## 扉-1 招标工程量清单扉页
|  | 蛇家坝干渠南人行便道 |  |  | 工程
招 标 工 程 量 清 单
招 标 人： |  |  | 造价咨询人：
| （单位盖章） |  |  | (单位资质专用章)
法定代表人 或其授权人： |  |  | 法定代表人 或其授权人：
| (签字或盖章) |  |  | (签字或盖章)
编 制 人： |  |  | 复 核 人：
| (造价人员签字盖专用章) |  |  | (造价工程师签字盖专用章)
编 制 时 间： |  |  | 复 核 时 间：
扉-1

## 表-08 分部分项工程和单价措施项目清单与计价表
分部分项工程和单价措施项目清单与计价表
工程名称：蛇家坝干渠南人行便道 | [5 empty] | 标段：淮阴工学院-蛇家坝干渠南人行边道 |  |  | 第 1 页 共 3 页
序号 | 项目编码 | 项目名称 | 项目特征描述 | 计量单位 | 工程量 |  | 金额（元）
[7 empty] | 综合单价 | 综合合价 |  | 其中：暂估价
整个项目
1 | 040101002001 | 挖沟槽土方 | 1.土壤类别:三类土 2.挖土深度:1.5m 以内 | m3 | 138.4
2 | 040103001001 | 回填方 | 1.密实度要求:0.93 2.填方材料品种:原有土 | m3 | 30.94
3 | 040103002001 | 余方弃置 | 弃土要求 1、土方不出现场，就地消化； 2、机动车运输运距在200米范围内； 3、人工平整，平均填土15CM厚； | m3 | 107.46
4 | 040202001001 | 路床(槽）整形 | 1.部位:校区景观路 2.范围:景观路路床 | m2 | 494.29
5 | 040202011001 | 碎石 | 1.石料规格:20~40 2.厚度:100 | m2 | 436.14
6 | 040204004001 | 安砌侧(平、缘）石 | 1.材料品种、规格:200*500*60 2.基础、垫层：材料品种、厚度:1：3水泥砂浆垫层30厚 3、100mm厚混凝土路基 4、100mm厚碎石垫层 | m | 597.52
7 | 011101003001 | 细石混凝土楼地面 | 1.面层厚度、混凝土强度等级:100、C25； 2、锯缝机锯缝每6米切缝。 | m2 | 364.91
本页小计
注：为计取规费等的使用，可在表中增设其中：“定额人工费”。
表—08
分部分项工程和单价措施项目清单与计价表
工程名称：蛇家坝干渠南人行便道 | [5 empty] | 标段：淮阴工学院-蛇家坝干渠南人行边道 |  |  | 第 2 页 共 3 页
序号 | 项目编码 | 项目名称 | 项目特征描述 | 计量单位 | 工程量 |  | 金额（元）
[7 empty] | 综合单价 | 综合合价 |  | 其中：暂估价
8 | 040203007002 | 透水混凝土 | 1.混凝土强度等级:C25 2.掺和料:碎石、水泥、胶按设计要求配比 3.厚度:80 4.锯缝机锯缝每6米切缝 5.嵌缝材料:沥青玛蹄脂 6.路面喷灰色调和漆二遍。 | m2 | 348.91
9 | 040203007003 | 透水混凝土 | 1.混凝土强度等级:C25 2.掺和料:碎石、水泥、胶按设计要求配比 3.厚度:140 4.锯缝机锯缝每6米切缝 5.嵌缝材料:沥青玛蹄脂 6.路面喷灰色调和漆二遍。 | m2 | 16
10 | 050305010001 | 塑料、铁艺、金属椅 | 铁艺造型椅 1、成品造型椅，椅长1.5米，椅面宽约50公分，椅子高度约80公分。椅脚材质为铸铁，椅子条面材质为塑木。（与我校图书馆周边休闲座椅一致） 2、安装 | 个 | 4
11 | 050201013001 | 石汀步(步石、飞石） | 汀步 1、300*600*50mm火烧板汀步石 2、50mm1:3水泥砂浆 3、素土夯实 | m2 | 6.3
分部分项合计
措施项目
12 | 011702001001 | 基础 模板 |  | m2 | 61
13 | 011702001002 | 基础 模板 |  | m2 | 48.8
14 | 011705001001 | 大型机械设备进出场及安拆 |  | 项 | 1
本页小计
注：为计取规费等的使用，可在表中增设其中：“定额人工费”。
表—08
分部分项工程和单价措施项目清单与计价表
工程名称：蛇家坝干渠南人行便道 | [5 empty] | 标段：淮阴工学院-蛇家坝干渠南人行边道 |  |  | 第 3 页 共 3 页
序号 | 项目编码 | 项目名称 | 项目特征描述 | 计量单位 | 工程量 |  | 金额（元）
[7 empty] | 综合单价 | 综合合价 |  | 其中：暂估价
单价措施合计
本页小计
合 计
注：为计取规费等的使用，可在表中增设其中：“定额人工费”。
表—08

## 表-11 总价措施项目清单与计价表
总价措施项目清单与计价表
工程名称：蛇家坝干渠南人行便道 |  |  |  | 标段：淮阴工学院-蛇家坝干渠南人行边道 |  |  |  | 第 1 页 共 2 页
序号 | 项目编码 | 项目名称 | 计算基础 |  | 费率 (%) | 金额 (元) | 调整 费率 (%) |  | 调整后 金额(元) | 备注
1 | 041109001001 | 安全文明施工费
1.1 | 1.1 | 基本费 | 分部分项合计+技术措施项目合计-分部分项设备费-技术措施项目设备费-税后独立费 |  | 1.5
1.2 | 1.2 | 增加费 | 分部分项合计+技术措施项目合计-分部分项设备费-技术措施项目设备费-税后独立费 |  | 0
1.3 | 1.3 | 扬尘污染防治增加费 | 分部分项合计+技术措施项目合计-分部分项设备费-技术措施项目设备费-税后独立费 |  | 0.31
2 | 041109010001 | 按质论价 | 分部分项合计+技术措施项目合计-分部分项设备费-技术措施项目设备费-税后独立费 |  | 0
3 | 041109002001 | 夜间施工 | 分部分项合计+技术措施项目合计-分部分项设备费-技术措施项目设备费-税后独立费
4 | 041109003001 | 二次搬运 | 分部分项合计+技术措施项目合计-分部分项设备费-技术措施项目设备费-税后独立费
5 | 041109004001 | 冬雨季施工 | 分部分项合计+技术措施项目合计-分部分项设备费-技术措施项目设备费-税后独立费
6 | 041109006001 | 地上、地下设施、建筑物的临时保护设施 | 分部分项合计+技术措施项目合计-分部分项设备费-技术措施项目设备费-税后独立费
7 | 041109007001 | 已完工程及设备保护 | 分部分项合计+技术措施项目合计-分部分项设备费-技术措
编制人（造价人员）： |  |  |  | 复核人（造价工程师）：
表-11
总价措施项目清单与计价表
工程名称：蛇家坝干渠南人行便道 |  |  |  | 标段：淮阴工学院-蛇家坝干渠南人行边道 |  |  |  | 第 2 页 共 2 页
序号 | 项目编码 | 项目名称 | 计算基础 |  | 费率 (%) | 金额 (元) | 调整 费率 (%) |  | 调整后 金额(元) | 备注
施项目设备费-税后独立费
8 | 041109008001 | 临时设施 | 分部分项合计+技术措施项目合计-分部分项设备费-技术措施项目设备费-税后独立费
9 | 041109009001 | 赶工措施 | 分部分项合计+技术措施项目合计-分部分项设备费-技术措施项目设备费-税后独立费
10 | 041109011001 | 建筑工人实名制 | 分部分项合计+技术措施项目合计-分部分项设备费-技术措施项目设备费-税后独立费 | [6 empty] | 建筑工人实名制设备由建筑工人工资专用账户开户银行提供的，建筑工人实名制费用按表中费率乘以0.5系数计取
合 计
编制人（造价人员）： |  |  |  | 复核人（造价工程师）：
表-11

## 表-12 其他项目清单与计价汇总表
其他项目清单与计价汇总表
工程名称：蛇家坝干渠南人行便道 |  | 标段：淮阴工学院-蛇家坝干渠南人行边道 |  |  | 第 1 页 共 1 页
序号 | 项目名称 |  | 金额（元） | 结算金额（元） |  | 备注
一 | 其他项目
1 | 暂列金额 |  |  |  |  | 明细详见表-12-1
2 | 暂估价
2.1 | 材料(工程设备)暂估价 |  | - |  |  | 明细详见表-12-2
2.2 | 专业工程暂估价 |  |  |  |  | 明细详见表-12-3
3 | 计日工 |  |  |  |  | 明细详见表-12-4
4 | 总承包服务费 |  |  |  |  | 明细详见表-12-5
5 | 索赔与现场签证 |  | - |  |  | 明细详见表-12-6
合 计 | [5 empty] | —
表—12

## 表-13 规费、税金项目清单与计价表
规费、税金项目清单与计价表
工程名称：蛇家坝干渠南人行便道 |  |  | 标段：淮阴工学院-蛇家坝干渠南人行边道 |  | 第 1 页 共 1 页
序号 | 项目名称 | 计算基础 |  | 计算基数 |  | 计算费率(%) | 金额(元)
1 | 规费 | 社会保险费+住房公积金+环境保护税
1.1 | 社会保险费 | 分部分项工程+措施项目+其他项目-分部分项设备费-技术措施项目设备费-税后独立费 |  |  |  | 2
1.2 | 住房公积金 | 分部分项工程+措施项目+其他项目-分部分项设备费-技术措施项目设备费-税后独立费 |  |  |  | 0.34
1.3 | 环境保护税 | 分部分项工程+措施项目+其他项目-分部分项设备费-技术措施项目设备费-税后独立费 |  |  |  | 0.1
2 | 税金 | 分部分项工程+措施项目+其他项目+规费-(甲供材料费+甲供主材费+甲供设备费)/1.01-税后独立费 |  |  |  | 9
合 计
表—13