## 扉-1 招标工程量清单扉页
|  | 16#屋面防水 |  |  | 工程
招 标 工 程 量 清 单
招 标 人： |  |  | 造价咨询人：
| （单位盖章） |  |  | (单位资质专用章)
法定代表人 或其授权人： |  |  | 法定代表人 或其授权人：
| (签字或盖章) |  |  | (签字或盖章)
编 制 人： |  |  | 复 核 人：
| (造价人员签字盖专用章) |  |  | (造价工程师签字盖专用章)
编 制 时 间： |  |  | 复 核 时 间：
扉-1

## 表-08 分部分项工程和单价措施项目清单与计价表
分部分项工程和单价措施项目清单与计价表
工程名称：16#屋面防水 | [5 empty] | 标段：淮阴工学院枚城路校区16#屋面防水 |  |  | 第 1 页 共 3 页
序号 | 项目编码 | 项目名称 | 项目特征描述 | 计量单位 | 工程量 |  | 金额（元）
[7 empty] | 综合单价 | 综合合价 |  | 其中：暂估价
整个项目
1 | 011602001001 | 混凝土构件拆除 | 1.构件名称:屋面找平层 2.拆除构件的厚度或规格尺寸:6cm 3.构件表面的附着物种类:φ4三级钢筋 | m2 | 72
2 | 011601001001 | 砖砌体拆除 | 1.砌体名称:原屋面女儿墙 2.砌体材质:混凝土砖 3.拆除清理:清理下楼 4.拆除砌体的垃圾:垃圾外运，自行考虑 | m3 | 2.59
3 | 01B001 | 屋面清理及找补 | 1.钻除原转角处层 2.修复转角处层 3.拆除原防水层 | 项 | 1
4 | 011101001002 | 水泥砂浆楼地面 | 1.找平层： C20细石混凝土 厚度 6cm 2.素水泥浆遍数:一遍 3.铺钢丝网尺寸20*20网一道 | m2 | 72
5 | 011101001001 | 水泥砂浆楼地面 | 1.找平层厚度、砂浆配合比:3cm厚， 水泥砂浆1:3 2.素水泥浆遍数:一遍 | m2 | 1442
6 | 010902001001 | 屋面卷材防水 | 1.卷材品种、规格、厚度:SBS改性沥青防水卷材（热熔满铺法）厚度：4mm 2.防水层数:一遍 3.刷底油 | m2 | 1602
本页小计
注：为计取规费等的使用，可在表中增设其中：“定额人工费”。
表—08
分部分项工程和单价措施项目清单与计价表
工程名称：16#屋面防水 | [5 empty] | 标段：淮阴工学院枚城路校区16#屋面防水 |  |  | 第 2 页 共 3 页
序号 | 项目编码 | 项目名称 | 项目特征描述 | 计量单位 | 工程量 |  | 金额（元）
[7 empty] | 综合单价 | 综合合价 |  | 其中：暂估价
7 | 010401003001 | 实心砖墙 | 原屋面栏杆改造 1.原栏杆不变 2.砌240墙与原女儿墙高0.7米 3.中间增加2个构造柱240*240，高0.7米配筋4φ12箍筋φ6@200 4.压顶尺寸240*120，内配4φ12箍筋φ6@200 5.砌墙筋 | m3 | 4.68
8 | 011201001001 | 墙面一般抹灰 | 1.水泥砂浆1:2.5面 2.水泥砂浆1:3打底 | m2 | 59.04
9 | 011406001001 | 抹灰面油漆 | 外墙乳胶漆面 | m2 | 33.84
10 | 01B002 | 窗边打胶 | 外墙窗边打胶 1.清理窗边原有老化玻璃胶，局部修整 2.打玻璃胶 | m | 497
11 | 01B003 | 外墙腰线找补 | 1.原有腰线脱落 2.涂刷902一道 3.水泥砂浆1:3打底2-4次 4.水泥砂浆1:2面 5、乳胶漆三道 | m | 15
12 | 01B004 | 窗边原内返水，改外返水 | 1.原窗内返水，现改外返水 2.水泥砂浆找外返水 3.4厚SBS防水卷材一道 | 项 | 1
分部分项合计
措施项目
13 | 011703001001 | 垂直运输 |  | 项 | 1
本页小计
注：为计取规费等的使用，可在表中增设其中：“定额人工费”。
表—08
分部分项工程和单价措施项目清单与计价表
工程名称：16#屋面防水 | [5 empty] | 标段：淮阴工学院枚城路校区16#屋面防水 |  |  | 第 3 页 共 3 页
序号 | 项目编码 | 项目名称 | 项目特征描述 | 计量单位 | 工程量 |  | 金额（元）
[7 empty] | 综合单价 | 综合合价 |  | 其中：暂估价
14 | 011702002001 | 矩形柱 模板 |  | m2 | 4.45
15 | 011702020001 | 其他板 模板 |  | m2 | 11.51
单价措施合计
本页小计
合 计
注：为计取规费等的使用，可在表中增设其中：“定额人工费”。
表—08

## 表-11 总价措施项目清单与计价表
总价措施项目清单与计价表
工程名称：16#屋面防水 |  |  |  | 标段：淮阴工学院枚城路校区16#屋面防水 |  |  |  | 第 1 页 共 3 页
序号 | 项目编码 | 项目名称 | 计算基础 |  | 费率 (%) | 金额 (元) | 调整 费率 (%) |  | 调整后 金额(元) | 备注
1 | 011707001001 | 安全文明施工费
1.1 | 1.1 | 基本费 | 分部分项合计+技术措施项目合计-分部分项设备费-技术措施项目设备费-税后独立费 |  | 3.1
1.2 | 1.2 | 增加费 | 分部分项合计+技术措施项目合计-分部分项设备费-技术措施项目设备费-税后独立费 |  | 0
1.3 | 1.3 | 扬尘污染防治增加费 | 分部分项合计+技术措施项目合计-分部分项设备费-技术措施项目设备费-税后独立费 |  | 0.31
2 | 011707010001 | 按质论价 | 分部分项合计+技术措施项目合计-分部分项设备费-技术措施项目设备费-税后独立费 |  | 0
3 | 011707002001 | 夜间施工 | 分部分项合计+技术措施项目合计-分部分项设备费-技术措施项目设备费-税后独立费
4 | 011707003001 | 非夜间施工照明 | 分部分项合计+技术措施项目合计-分部分项设备费-技术措施项目设备费-税后独立费 | [6 empty] | 在计取非夜间施工照明费时，建筑工程、仿古工程、修缮土建部分仅地下室（地宫）部分可计取；单独装饰、安装工程、园林绿化工程、修缮安装部分仅特殊施工部位内施工项目可计取
5 | 011707004001 | 二次搬运 | 分部分项合计+技术措施项目合计-分部
编制人（造价人员）： |  |  |  | 复核人（造价工程师）：
表-11
总价措施项目清单与计价表
工程名称：16#屋面防水 |  |  |  | 标段：淮阴工学院枚城路校区16#屋面防水 |  |  |  | 第 2 页 共 3 页
序号 | 项目编码 | 项目名称 | 计算基础 |  | 费率 (%) | 金额 (元) | 调整 费率 (%) |  | 调整后 金额(元) | 备注
分项设备费-技术措施项目设备费-税后独立费
6 | 011707005001 | 冬雨季施工 | 分部分项合计+技术措施项目合计-分部分项设备费-技术措施项目设备费-税后独立费
7 | 011707006001 | 地上、地下设施、建筑物的临时保护设施 | 分部分项合计+技术措施项目合计-分部分项设备费-技术措施项目设备费-税后独立费
8 | 011707007001 | 已完工程及设备保护 | 分部分项合计+技术措施项目合计-分部分项设备费-技术措施项目设备费-税后独立费
9 | 011707008001 | 临时设施 | 分部分项合计+技术措施项目合计-分部分项设备费-技术措施项目设备费-税后独立费
10 | 011707009001 | 赶工措施 | 分部分项合计+技术措施项目合计-分部分项设备费-技术措施项目设备费-税后独立费
11 | 011707011001 | 住宅分户验收 | 分部分项合计+技术措施项目合计-分部分项设备费-技术措施项目设备费-税后独立费 | [6 empty] | 在计取住宅分户验收时，大型土石方工程、桩基工程和地下室部分不计入计费基础
12 | 011707012001 | 建筑工人实名制 | 分部分项合计+技术措施项目合计-分部分项设备费-技术措施项目设备费-税后独立费 | [6 empty] | 建筑工人实名制设备由建筑工人工资专用账户开户银行提供的，建筑工人实名制费用按表中费率乘以
编制人（造价人员）： |  |  |  | 复核人（造价工程师）：
表-11
总价措施项目清单与计价表
工程名称：16#屋面防水 |  |  |  | 标段：淮阴工学院枚城路校区16#屋面防水 |  |  |  | 第 3 页 共 3 页
序号 | 项目编码 | 项目名称 | 计算基础 |  | 费率 (%) | 金额 (元) | 调整 费率 (%) |  | 调整后 金额(元) | 备注
0.5系数计取
合 计
编制人（造价人员）： |  |  |  | 复核人（造价工程师）：
表-11

## 表-12 其他项目清单与计价汇总表
其他项目清单与计价汇总表
工程名称：16#屋面防水 |  | 标段：淮阴工学院枚城路校区16#屋面防水 |  |  | 第 1 页 共 1 页
序号 | 项目名称 |  | 金额（元） | 结算金额（元） |  | 备注
一 | 其他项目
1 | 暂列金额 |  |  |  |  | 明细详见表-12-1
2 | 暂估价
2.1 | 材料(工程设备)暂估价 |  | - |  |  | 明细详见表-12-2
2.2 | 专业工程暂估价 |  |  |  |  | 明细详见表-12-3
3 | 计日工 |  |  |  |  | 明细详见表-12-4
4 | 总承包服务费 |  |  |  |  | 明细详见表-12-5
5 | 索赔与现场签证 |  | - |  |  | 明细详见表-12-6
合 计 | [5 empty] | —
表—12

## 表-13 规费、税金项目清单与计价表
规费、税金项目清单与计价表
工程名称：16#屋面防水 |  |  | 标段：淮阴工学院枚城路校区16#屋面防水 |  | 第 1 页 共 1 页
序号 | 项目名称 | 计算基础 |  | 计算基数 |  | 计算费率(%) | 金额(元)
1 | 规费 | 社会保险费+住房公积金+环境保护税
1.1 | 社会保险费 | 分部分项工程+措施项目+其他项目-分部分项设备费-技术措施项目设备费-税后独立费 |  |  |  | 3.2
1.2 | 住房公积金 | 分部分项工程+措施项目+其他项目-分部分项设备费-技术措施项目设备费-税后独立费 |  |  |  | 0.53
1.3 | 环境保护税 | 分部分项工程+措施项目+其他项目-分部分项设备费-技术措施项目设备费-税后独立费 |  |  |  | 0.1
2 | 税金 | 分部分项工程+措施项目+其他项目+规费-(甲供材料费+甲供主材费+甲供设备费)/1.01-税后独立费 |  |  |  | 9
合 计
表—13