## 封-1 招标工程量清单封面
|  | 实丹桥西侧两河之间人行便道工程（透水砼） |  | 工程
招 标 工 程 量 清 单
招 标 人：
(单位盖章)
造价咨询人：
(单位盖章)
年 月 日
封-1

## 扉-1 招标工程量清单扉页
|  | 实丹桥西侧两河之间人行便道工程（透水砼） |  |  | 工程
招 标 工 程 量 清 单
招 标 人： |  |  | 造价咨询人：
| （单位盖章） |  |  | (单位资质专用章)
法定代表人 或其授权人： |  |  | 法定代表人 或其授权人：
| (签字或盖章) |  |  | (签字或盖章)
编 制 人： |  |  | 复 核 人：
| (造价人员签字盖专用章) |  |  | (造价工程师签字盖专用章)
编 制 时 间： |  |  | 复 核 时 间：
扉-1

## 表-01 总说明
总 说 明
工程名称： 实丹桥西侧两河之间人行便道工程（透水砼） | 第 1 页 共 1 页
表-01

## 表-08 分部分项工程和单价措施项目清单与计价表
分部分项工程和单价措施项目清单与计价表
工程名称：实丹桥西侧两河之间人行便道工程（透水砼） | [5 empty] | 标段：枚乘路校区实丹桥西侧两河之间人行便道工程 |  |  | 第 1 页 共 3 页
序号 | 项目编码 | 项目名称 | 项目特征描述 | 计量单位 | 工程量 |  | 金额（元）
[7 empty] | 综合单价 | 综合合价 |  | 其中：暂估价
环境整治
1 | 010101001001 | 平整场地 | 勘察现场，自行考虑（主要北侧河堆整平） | m2 | 440
2 | 05B002 | 割据树木、移除 | 1.现场查勘，割除树木 | 棵 | 20
3 | 050102001001 | 栽植乔木 | 1.现场查勘，上部截头约2.5高左右。具体现场确定 2.栽植在河堆边，具体位置根据现场情况，由业主确定 | 株 | 10
4 | 05B003 | 树木及垃圾杂物等外运 | 1.查勘现场，自行综合考虑 | 项 | 1
5 | 05B004 | 拆除简易棚 | 1.查勘现场，原有的简易棚拆除 | 项 | 1
透水混凝土路面
6 | 010101002001 | 挖一般土方 | 1.现场路基开挖，路灯基础开挖 | m3 | 250.34
7 | 010103001001 | 回填方 | 排水管处回填 | m3 | 10.8
8 | 040202002001 | 石灰稳定土 | 15CM厚人工拌合石灰土，含灰量8% | m2 | 440
9 | 050201001001 | 园路（碎石垫层） | 1.100厚碎石垫层（含混凝土路牙碎石垫层） | m2 | 750
10 | 050201001004 | 园路（2000*2000平台碎石垫层） | 1.100厚碎石垫层（含混凝土路牙碎石垫层） | m2 | 48.4
11 | 050201001002 | 园路（混凝土垫层） | 1.100厚C25混凝土垫层 2.锯缝机每6米切缝 | m2 | 650
本页小计
注：为计取规费等的使用，可在表中增设其中：“定额人工费”。
表—08
分部分项工程和单价措施项目清单与计价表
工程名称：实丹桥西侧两河之间人行便道工程（透水砼） | [5 empty] | 标段：枚乘路校区实丹桥西侧两河之间人行便道工程 |  |  | 第 2 页 共 3 页
序号 | 项目编码 | 项目名称 | 项目特征描述 | 计量单位 | 工程量 |  | 金额（元）
[7 empty] | 综合单价 | 综合合价 |  | 其中：暂估价
12 | 050201001005 | 园路（2000*2000平台混凝土垫层） | 1.100厚C25混凝土垫层 2.内配三级钢8@200的钢筋网片 | m2 | 40
13 | 050201001003 | 园路（透水混凝土面层） | 1.1.3M宽80厚透水混凝土路面 2.锯缝机每6米切缝 3.喷面漆两遍，颜色业主确定 | m2 | 650
14 | 050201001006 | 园路（2000*2000平台透水混凝土面层） | 1.80厚透水混凝土路面 2..喷面漆两遍，颜色业主确定 | m2 | 40
15 | 050201003001 | 路牙铺设（混凝土路牙） | 1：3水泥砂浆座浆800*200*100混凝土路牙铺设 | m | 1000
16 | 050201003002 | 路牙铺设（2000*2000平台混凝土路牙） | 1：3水泥砂浆座浆800*200*100混凝土路牙铺设 | m | 80
17 | 050201004001 | 树池座凳 | 1.M7.5水泥砂浆砌筑240厚标准砖树池，后期作为凳子使用，外侧考虑4*4m矩形 2.基础二皮370宽，上面240墙按600高考虑，出地面400考虑 3.墙面水泥砂浆粉刷，内外侧均考虑水泥砂浆粉刷 | m | 32
18 | 05B001 | 路灯基础（400*400*400考虑） | 1.C25非泵送商品混凝土 2.预埋路灯预埋件基础，由业主提供 | m3 | 1.54
19 | 040501004001 | 塑料管 | 1.埋设300双壁波纹管S1型 | m | 30
本页小计
注：为计取规费等的使用，可在表中增设其中：“定额人工费”。
表—08
分部分项工程和单价措施项目清单与计价表
工程名称：实丹桥西侧两河之间人行便道工程（透水砼） | [5 empty] | 标段：枚乘路校区实丹桥西侧两河之间人行便道工程 |  |  | 第 3 页 共 3 页
序号 | 项目编码 | 项目名称 | 项目特征描述 | 计量单位 | 工程量 |  | 金额（元）
[7 empty] | 综合单价 | 综合合价 |  | 其中：暂估价
20 | 040504009001 | 雨水口 | 1.300*600雨水井，深600考虑，内侧水泥砂浆粉刷 2.100厚碎石垫层 3.100厚的C25混凝土垫层 4.复合井盖一套 | 座 | 6
分部分项合计
措施项目
21 | 011705001001 | 大型机械设备进出场及安拆 |  | 项 | 1
单价措施合计
本页小计
合 计
注：为计取规费等的使用，可在表中增设其中：“定额人工费”。
表—08

## 表-11 总价措施项目清单与计价表
总价措施项目清单与计价表
工程名称：实丹桥西侧两河之间人行便道工程（透水砼） |  |  |  | 标段：枚乘路校区实丹桥西侧两河之间人行便道工程 |  |  |  | 第 1 页 共 2 页
序号 | 项目编码 | 项目名称 | 计算基础 |  | 费率 (%) | 金额 (元) | 调整 费率 (%) |  | 调整后 金额(元) | 备注
1 | 050405001001 | 安全文明施工费
1.1 | 1.1 | 基本费 | 分部分项合计+技术措施项目合计-分部分项设备费-技术措施项目设备费-税后独立费 |  | 1
1.2 | 1.2 | 增加费 | 分部分项合计+技术措施项目合计-分部分项设备费-技术措施项目设备费-税后独立费 |  | 0
1.3 | 1.3 | 扬尘污染防治增加费 | 分部分项合计+技术措施项目合计-分部分项设备费-技术措施项目设备费-税后独立费 |  | 0.21
2 | 050405011001 | 按质论价 | 分部分项合计+技术措施项目合计-分部分项设备费-技术措施项目设备费-税后独立费 |  | 0
3 | 050405002001 | 夜间施工 | 分部分项合计+技术措施项目合计-分部分项设备费-技术措施项目设备费-税后独立费
4 | 050405003001 | 非夜间施工照明 | 分部分项合计+技术措施项目合计-分部分项设备费-技术措施项目设备费-税后独立费 | [6 empty] | 在计取非夜间施工照明费时，建筑工程、仿古工程、修缮土建部分仅地下室（地宫）部分可计取；单独装饰、安装工程、园林绿化工程、修缮安装部分仅特殊施工部位内施工项目可计取
5 | 050405004001 | 二次搬运 | 分部分项合计+技术措施项目合计-分部
编制人（造价人员）： |  |  |  | 复核人（造价工程师）：
表-11
总价措施项目清单与计价表
工程名称：实丹桥西侧两河之间人行便道工程（透水砼） |  |  |  | 标段：枚乘路校区实丹桥西侧两河之间人行便道工程 |  |  |  | 第 2 页 共 2 页
序号 | 项目编码 | 项目名称 | 计算基础 |  | 费率 (%) | 金额 (元) | 调整 费率 (%) |  | 调整后 金额(元) | 备注
分项设备费-技术措施项目设备费-税后独立费
6 | 050405005001 | 冬雨季施工 | 分部分项合计+技术措施项目合计-分部分项设备费-技术措施项目设备费-税后独立费
7 | 050405007001 | 地上、地下设施、建筑物的临时保护设施 | 分部分项合计+技术措施项目合计-分部分项设备费-技术措施项目设备费-税后独立费
8 | 050405008001 | 已完工程及设备保护 | 分部分项合计+技术措施项目合计-分部分项设备费-技术措施项目设备费-税后独立费
9 | 050405009001 | 临时设施 | 分部分项合计+技术措施项目合计-分部分项设备费-技术措施项目设备费-税后独立费
10 | 050405010001 | 赶工措施 | 分部分项合计+技术措施项目合计-分部分项设备费-技术措施项目设备费-税后独立费
11 | 050405012001 | 建筑工人实名制 | 分部分项合计+技术措施项目合计-分部分项设备费-技术措施项目设备费-税后独立费 | [6 empty] | 建筑工人实名制设备由建筑工人工资专用账户开户银行提供的，建筑工人实名制费用按表中费率乘以0.5系数计取
合 计
编制人（造价人员）： |  |  |  | 复核人（造价工程师）：
表-11

## 表-12 其他项目清单与计价汇总表
其他项目清单与计价汇总表
工程名称：实丹桥西侧两河之间人行便道工程（透水砼） |  | 标段：枚乘路校区实丹桥西侧两河之间人行便道工程 |  |  | 第 1 页 共 1 页
序号 | 项目名称 |  | 金额（元） | 结算金额（元） |  | 备注
一 | 其他项目
1 | 暂列金额 |  |  |  |  | 明细详见表-12-1
2 | 暂估价
2.1 | 材料(工程设备)暂估价 |  | - |  |  | 明细详见表-12-2
2.2 | 专业工程暂估价 |  |  |  |  | 明细详见表-12-3
3 | 计日工 |  |  |  |  | 明细详见表-12-4
4 | 总承包服务费 |  |  |  |  | 明细详见表-12-5
5 | 索赔与现场签证 |  | - |  |  | 明细详见表-12-6
合 计 | [5 empty] | —
表—12

## 表-12-4 计日工表
计日工表
工程名称：实丹桥西侧两河之间人行便道工程（透水砼） |  |  |  |  | 标段：枚乘路校区实丹桥西侧两河之间人行便道工程 |  | 第 1 页 共 1 页
编号 | 项目名称 | 单位 | 暂定数量 | 实际数量 |  | 综合单价(元) |  | 合价（元）
[8 empty] | 暂定 | 实际
1 | 人工
1.1
人工小计
2 | 材料
2.1
材料小计
3 | 机械
3.1
机械小计
4 | 企业管理费和利润
4.1
企业管理费和利润小计
总计
表—12—4

## 表-13 规费、税金项目清单与计价表
规费、税金项目清单与计价表
工程名称：实丹桥西侧两河之间人行便道工程（透水砼） |  |  | 标段：枚乘路校区实丹桥西侧两河之间人行便道工程 |  | 第 1 页 共 1 页
序号 | 项目名称 | 计算基础 |  | 计算基数 |  | 计算费率(%) | 金额(元)
1 | 规费 | 社会保险费+住房公积金+环境保护税
1.1 | 社会保险费 | 分部分项工程+措施项目+其他项目-分部分项设备费-技术措施项目设备费-税后独立费 |  |  |  | 3.3
1.2 | 住房公积金 | 分部分项工程+措施项目+其他项目-分部分项设备费-技术措施项目设备费-税后独立费 |  |  |  | 0.55
1.3 | 环境保护税 | 分部分项工程+措施项目+其他项目-分部分项设备费-技术措施项目设备费-税后独立费 |  |  |  | 0.1
2 | 税金 | 分部分项工程+措施项目+其他项目+规费-(甲供材料费+甲供主材费+甲供设备费)/1.01-税后独立费 |  |  |  | 9
合 计
表—13