## 扉-1 招标工程量清单扉页【淮阴工学院应用技术学院逸夫楼办
|  | 淮阴工学院应用技术学院逸夫楼办公用房改造工程 |  |  | 工程
招 标 工 程 量 清 单
招 标 人： |  |  | 造价咨询人：
| （单位盖章） |  |  | (单位资质专用章)
法定代表人 或其授权人： |  |  | 法定代表人 或其授权人：
| (签字或盖章) |  |  | (签字或盖章)
编 制 人： |  |  | 复 核 人：
| (造价人员签字盖专用章) |  |  | (造价工程师签字盖专用章)
编 制 时 间： |  |  | 复 核 时 间：
扉-1

## 表-08 分部分项工程和单价措施项目清单与计价表【淮阴工学
分部分项工程和单价措施项目清单与计价表
工程名称：淮阴工学院应用技术学院逸夫楼办公用房改造工程 | [5 empty] | 标段：淮阴工学院应用技术学院逸夫楼办公用房改造工程 |  |  | 第 1 页 共 3 页
序号 | 项目编码 | 项目名称 | 项目特征描述 | 计量单位 | 工程量 |  | 金额（元）
[7 empty] | 综合单价 | 综合合价 |  | 其中：暂估价
1202房间
1 | 011210002001 | 金属隔断 | 1.75轻钢龙骨隔墙 2.18mm木工板 3.5mm免漆板，免漆板压条 4.免漆板颜色样式建设单位指定，板材EO级 | m2 | 23.1
2 | 010801001001 | 木质门带套 | 1.实木复合烤漆门成品安装，带门套 2.规格要求根据实际情况 3.含五金 | m2 | 3.78
1203房间
3 | 01B001 | 拆除项目 | 1.拆除房间南面墙木工板，拆除垃圾外运，运距自行考虑 | 项 | 1
4 | 01B002 | 安装玻璃隔断 | 1.房间内安装玻璃隔断，仅计算安装费，位置建设单位指定 | m | 15
1204房间
5 | 01B003 | 拆除玻璃隔断 | 1.房间内拆除玻璃隔断，运输至1203房间内，保护性拆除，如损坏按原样赔偿，位置建设单位指定 | m | 18.6
6 | 01B004 | 搬运柜子 | 1.房间内中间隔断柜子，运输至1203房间内，位置建设单位指定，柜子上方隔板拆除，垃圾外运，运距自行考虑 | 项 | 1
本页小计
注：为计取规费等的使用，可在表中增设其中：“定额人工费”。
表—08
分部分项工程和单价措施项目清单与计价表
工程名称：淮阴工学院应用技术学院逸夫楼办公用房改造工程 | [5 empty] | 标段：淮阴工学院应用技术学院逸夫楼办公用房改造工程 |  |  | 第 2 页 共 3 页
序号 | 项目编码 | 项目名称 | 项目特征描述 | 计量单位 | 工程量 |  | 金额（元）
[7 empty] | 综合单价 | 综合合价 |  | 其中：暂估价
7 | 011210002003 | 金属隔断 | 1.75轻钢龙骨隔墙 2.18mm木工板 3.5mm免漆板，免漆板压条 4.免漆板颜色样式建设单位指定，板材EO级 | m2 | 37.8
8 | 011210003001 | 玻璃隔断 | 1.玻璃隔断、颜色勘察现场确认，同房间内原有隔断保持一致 2.隔断共设置4个木质套装门，2.1*0.9m一个（费用另计） 3.隔断共设置四樘窗户，窗户大小参照房间内原有隔断，报价包含此项费用，包含窗户五金 4.原有隔断中标单位应根据经验充分利用，不得浪费 | m2 | 16.8
9 | 010801001002 | 木质门带套 | 1.实木复合烤漆门成品安装，带门套 2.规格要求根据实际情况 3.含五金 | m2 | 7.56
10 | 030411001001 | 配管 | 1、名称：配管 2、材质：镀锌钢管 3、规格：JDG20 4、配置形式：明配 | m | 50
本页小计
注：为计取规费等的使用，可在表中增设其中：“定额人工费”。
表—08
分部分项工程和单价措施项目清单与计价表
工程名称：淮阴工学院应用技术学院逸夫楼办公用房改造工程 | [5 empty] | 标段：淮阴工学院应用技术学院逸夫楼办公用房改造工程 |  |  | 第 3 页 共 3 页
序号 | 项目编码 | 项目名称 | 项目特征描述 | 计量单位 | 工程量 |  | 金额（元）
[7 empty] | 综合单价 | 综合合价 |  | 其中：暂估价
11 | 030411004001 | 配线 | 1、名称：配线 2、配线形式：管内穿线 3、规格：BV2.5mm2 4、材质：铜芯 | m | 200
12 | 030411004002 | 配线 | 1、名称：配线 2、配线形式：管内穿线 3、规格：BV4mm2 4、材质：铜芯 | m | 100
13 | 030404035001 | 插座 | 1.名称:单相五孔电源插座 2.规格:(250V,10A)安全型 3.安装方式:距地0.3米安装 | 个 | 12
分部分项合计
措施项目
单价措施合计
本页小计
合 计
注：为计取规费等的使用，可在表中增设其中：“定额人工费”。
表—08

## 表-11 总价措施项目清单与计价表【淮阴工学院应用技术学院
总价措施项目清单与计价表
工程名称：淮阴工学院应用技术学院逸夫楼办公用房改造工程 |  |  |  | 标段：淮阴工学院应用技术学院逸夫楼办公用房改造工程 |  |  |  | 第 1 页 共 3 页
序号 | 项目编码 | 项目名称 | 计算基础 |  | 费率 (%) | 金额 (元) | 调整 费率 (%) |  | 调整后 金额(元) | 备注
1 | 011707001001 | 安全文明施工费
1.1 | 1.1 | 基本费 | 分部分项合计+技术措施项目合计-分部分项设备费-技术措施项目设备费 |  | 1.7
1.2 | 1.2 | 增加费 | 分部分项合计+技术措施项目合计-分部分项设备费-技术措施项目设备费 |  | 0
1.3 | 1.3 | 扬尘污染防治增加费 | 分部分项合计+技术措施项目合计-分部分项设备费-技术措施项目设备费 |  | 0.22
2 | 011707010001 | 按质论价 | 分部分项合计+技术措施项目合计-分部分项设备费-技术措施项目设备费 |  | 0
3 | 011707002001 | 夜间施工 | 分部分项合计+技术措施项目合计-分部分项设备费-技术措施项目设备费
4 | 011707003001 | 非夜间施工照明 | 分部分项合计+技术措施项目合计-分部分项设备费-技术措施项目设备费 | [6 empty] | 在计取非夜间施工照明费时，建筑工程、仿古工程、修缮土建部分仅地下室（地宫）部分可计取；单独装饰、安装工程、园林绿化工程、修缮安装部分仅特殊施工部位内施工项目可计取
5 | 011707004001 | 二次搬运 | 分部分项合计+技术措施项目合计-分部分项设备费-技术措施项目设备费
6 | 011707005001 | 冬雨季施工 | 分部分项合计+技术措施项目合计-分部分项设备费-技术措
编制人（造价人员）： |  |  |  | 复核人（造价工程师）：
表-11
总价措施项目清单与计价表
工程名称：淮阴工学院应用技术学院逸夫楼办公用房改造工程 |  |  |  | 标段：淮阴工学院应用技术学院逸夫楼办公用房改造工程 |  |  |  | 第 2 页 共 3 页
序号 | 项目编码 | 项目名称 | 计算基础 |  | 费率 (%) | 金额 (元) | 调整 费率 (%) |  | 调整后 金额(元) | 备注
施项目设备费
7 | 011707006001 | 地上、地下设施、建筑物的临时保护设施 | 分部分项合计+技术措施项目合计-分部分项设备费-技术措施项目设备费
8 | 011707007001 | 已完工程及设备保护 | 分部分项合计+技术措施项目合计-分部分项设备费-技术措施项目设备费
9 | 011707008001 | 临时设施 | 分部分项合计+技术措施项目合计-分部分项设备费-技术措施项目设备费
10 | 011707009001 | 赶工措施 | 分部分项合计+技术措施项目合计-分部分项设备费-技术措施项目设备费
11 | 011707011001 | 住宅分户验收 | 分部分项合计+技术措施项目合计-分部分项设备费-技术措施项目设备费 | [6 empty] | 在计取住宅分户验收时，大型土石方工程、桩基工程和地下室部分不计入计费基础
12 | 011707012001 | 建筑工人实名制 | 分部分项合计+技术措施项目合计-分部分项设备费-技术措施项目设备费 | [6 empty] | 建筑工人实名制设备由建筑工人工资专用账户开户银行提供的，建筑工人实名制费用按表中费率乘以0.5系数计取
13 | 011707015001 | 智慧工地费用 | 分部分项合计+技术措施项目合计-分部分项设备费-技术措施项目设备费
14 | 011707013001 | 特殊施工降效 | 分部分项合计+技术措施项目合计-分部分项设备费-技术措施项目设备费
编制人（造价人员）： |  |  |  | 复核人（造价工程师）：
表-11
总价措施项目清单与计价表
工程名称：淮阴工学院应用技术学院逸夫楼办公用房改造工程 |  |  |  | 标段：淮阴工学院应用技术学院逸夫楼办公用房改造工程 |  |  |  | 第 3 页 共 3 页
序号 | 项目编码 | 项目名称 | 计算基础 |  | 费率 (%) | 金额 (元) | 调整 费率 (%) |  | 调整后 金额(元) | 备注
15 | 011707014001 | 协管费 | 分部分项合计+技术措施项目合计-分部分项设备费-技术措施项目设备费
16 | 011707016001 | 新冠疫情常态化防控 | 分部分项合计+技术措施项目合计-分部分项设备费-技术措施项目设备费 | [6 empty] | 费率取：0.2~0.4%
合 计
编制人（造价人员）： |  |  |  | 复核人（造价工程师）：
表-11

## 表-13 规费、税金项目清单与计价表【淮阴工学院应用技术学
规费、税金项目清单与计价表
工程名称：淮阴工学院应用技术学院逸夫楼办公用房改造工程 |  |  | 标段：淮阴工学院应用技术学院逸夫楼办公用房改造工程 |  | 第 1 页 共 1 页
序号 | 项目名称 | 计算基础 |  | 计算基数 |  | 计算费率(%) | 金额(元)
1 | 规费 | 社会保险费+住房公积金+环境保护税
1.1 | 社会保险费 | 分部分项工程+措施项目+其他项目-分部分项设备费-技术措施项目设备费 |  |  |  | 2.4
1.2 | 住房公积金 | 分部分项工程+措施项目+其他项目-分部分项设备费-技术措施项目设备费 |  |  |  | 0.42
1.3 | 环境保护税 | 分部分项工程+措施项目+其他项目-分部分项设备费-技术措施项目设备费 |  |  |  | 0.1
2 | 税金 | 分部分项工程+措施项目+其他项目+规费-(甲供材料费+甲供主材费+甲供设备费)/1.01 |  |  |  | 9
合 计
表—13