## 扉-1 招标工程量清单扉页
|  | 淮阴工学院枚乘路校区南园28号楼外立面墙砖、女儿墙修缮工程 |  |  | 工程
招 标 工 程 量 清 单
招 标 人： | 淮阴工学院 |  | 造价咨询人：
| （单位盖章） |  |  | (单位资质专用章)
法定代表人 或其授权人： |  |  | 法定代表人 或其授权人：
| (签字或盖章) |  |  | (签字或盖章)
编 制 人： |  |  | 复 核 人：
| (造价人员签字盖专用章) |  |  | (造价工程师签字盖专用章)
编 制 时 间： |  |  | 复 核 时 间：
扉-1

## 表-08 分部分项工程和单价措施项目清单与计价表
分部分项工程和单价措施项目清单与计价表
工程名称：淮阴工学院枚乘路校区南园28号楼外立面墙砖、女儿墙修缮工程 | [5 empty] | 标段：淮阴工学院枚乘路校区南园28号楼外立面墙砖、女儿墙修缮工程 |  |  | 第 1 页 共 4 页
序号 | 项目编码 | 项目名称 | 项目特征描述 | 计量单位 | 工程量 |  | 金额（元）
[7 empty] | 综合单价 | 综合合价 |  | 其中：暂估价
整个项目
1 | 010401003001 | 拆除原女儿墙 | 1.拆除原女儿墙 2.砌体材质：砖砌体 3.女儿墙拆除遇构造柱时保留原有构造柱 4、屋面离地高度：自行勘察 5、投标人实地查看自主报价，结算时不予调整 | m3 | 4.05
2 | 010401003002 | 新做女儿墙 | 1.砖品种、规格、强度等级:MU15混凝土实心砖 2.墙体类型:200厚女儿墙 3.砂浆强度等级、配合比:M5混合砂浆 | m3 | 3.06
3 | 010502002001 | 构造柱 | 1.混凝土种类:非泵送商品砼 2.混凝土强度等级:C25 | m3 | 0.38
4 | 010503004001 | 压顶 | 1.混凝土种类:非泵送商品砼 2.混凝土强度等级:C25 | m3 | 0.61
5 | 010515001001 | 现浇构件钢筋 | 1.钢筋种类、规格:HRB400直径12以内 | t | 0.094
6 | 011201001001 | 女儿墙内外抹灰 | 1、界面剂 2、25厚抗裂砂浆粉刷层 3、交界处挂300宽镀锌钢板网（网格12*12，丝径0.3~0.9mm）； | m2 | 60.72
本页小计
注：为计取规费等的使用，可在表中增设其中：“定额人工费”。
表—08
分部分项工程和单价措施项目清单与计价表
工程名称：淮阴工学院枚乘路校区南园28号楼外立面墙砖、女儿墙修缮工程 | [5 empty] | 标段：淮阴工学院枚乘路校区南园28号楼外立面墙砖、女儿墙修缮工程 |  |  | 第 2 页 共 4 页
序号 | 项目编码 | 项目名称 | 项目特征描述 | 计量单位 | 工程量 |  | 金额（元）
[7 empty] | 综合单价 | 综合合价 |  | 其中：暂估价
7 | 010902001001 | 女儿墙内侧卷材防水 | 1.女儿墙根部防水破坏处需进行修补 2.包含卷材拆除和保护层拆除 3.底油一遍 4非固化橡胶沥青一遍 5.使用4MM厚SBS岩片卷材铺设 | m2 | 25.3
8 | 011406001001 | 外墙乳胶漆维修 | 部位：西立面女儿墙 1.对乳胶漆胶落、翘皮部分，进行清除及清洗 2.重新批腻子刷乳胶漆，要求与周边的乳胶漆协调，统一 | m2 | 60.72
9 | 011204003001 | 原面砖拆除 | 部位：西立面、南立面、东立面局部面砖损坏 1.外立面局部破损的面砖，对已脱落部位修补，已脱离部位周边查勘有无空鼓即将脱落的，查勘现场，自行考虑拆除，投标人自行综合考虑报价； | m2 | 260
10 | 011204003002 | 墙面一般抹灰 | 部位：西立面、南立面、东立面局部面砖损坏 1.基层处理 2.20mm厚1：2水泥砂浆抹面、压光，压入耐碱网格布一道 | m2 | 260
本页小计
注：为计取规费等的使用，可在表中增设其中：“定额人工费”。
表—08
分部分项工程和单价措施项目清单与计价表
工程名称：淮阴工学院枚乘路校区南园28号楼外立面墙砖、女儿墙修缮工程 | [5 empty] | 标段：淮阴工学院枚乘路校区南园28号楼外立面墙砖、女儿墙修缮工程 |  |  | 第 3 页 共 4 页
序号 | 项目编码 | 项目名称 | 项目特征描述 | 计量单位 | 工程量 |  | 金额（元）
[7 empty] | 综合单价 | 综合合价 |  | 其中：暂估价
11 | 011406001002 | 墙面刷涂料 | 抹灰面上刷灰色外墙乳胶漆，胶带分格，分格大小参照相邻部位面砖 | m2 | 260
12 | 01B001 | 露筋处理 | 部位:西北角屋面板下方 1、清除梁（板）底已破裂粉刷层及酥裂部分混凝土。 2、对外露钢筋进行钢丝刷除锈。 3、冲洗已处理混凝土表面。 4、涂刷界面剂。 5、已处理部分表面钉钢丝网。 6、用1：2.5水泥砂浆抹压平整。 7、涂刷外墙乳胶漆。 | m2 | 3
13 | 01B002 | 垃圾外运 | 1.垃圾清理,外运地点及运距由投标人自行考虑,费用包干,结算时不作调整 | 项 | 1
分部分项合计
措施项目
14 | 011702003001 | 构造柱 模板 |  | m2 | 7.68
15 | 011702008001 | 压顶 模板 |  | m2 | 6.07
本页小计
注：为计取规费等的使用，可在表中增设其中：“定额人工费”。
表—08
分部分项工程和单价措施项目清单与计价表
工程名称：淮阴工学院枚乘路校区南园28号楼外立面墙砖、女儿墙修缮工程 | [5 empty] | 标段：淮阴工学院枚乘路校区南园28号楼外立面墙砖、女儿墙修缮工程 |  |  | 第 4 页 共 4 页
序号 | 项目编码 | 项目名称 | 项目特征描述 | 计量单位 | 工程量 |  | 金额（元）
[7 empty] | 综合单价 | 综合合价 |  | 其中：暂估价
16 | 011701002001 | 外脚手架费用 | 1.根据改造内容，并考察现场综合报价 2.施工使用吊车带吊篮，本工程施工中禁止使用吊绳作为外墙施工脚手架； 3.报价含吊车的进退场费用、材料的垂直运输费用 | 项 | 1
单价措施合计
本页小计
合 计
注：为计取规费等的使用，可在表中增设其中：“定额人工费”。
表—08

## 表-11 总价措施项目清单与计价表
总价措施项目清单与计价表
工程名称：淮阴工学院枚乘路校区南园28号楼外立面墙砖、女儿墙修缮工程 |  |  |  | 标段：淮阴工学院枚乘路校区南园28号楼外立面墙砖、女儿墙修缮工程 |  |  |  | 第 1 页 共 3 页
序号 | 项目编码 | 项目名称 | 计算基础 |  | 费率 (%) | 金额 (元) | 调整 费率 (%) |  | 调整后 金额(元) | 备注
1 | 011707001001 | 安全文明施工费
1.1 | 1.1 | 基本费 | 分部分项合计+技术措施项目合计-分部分项设备费-技术措施项目设备费 |  | 1.5
1.2 | 1.2 | 增加费 | 分部分项合计+技术措施项目合计-分部分项设备费-技术措施项目设备费 |  | 0
1.3 | 1.3 | 扬尘污染防治增加费 | 分部分项合计+技术措施项目合计-分部分项设备费-技术措施项目设备费 |  | 0.21
2 | 011707010001 | 按质论价 | 分部分项合计+技术措施项目合计-分部分项设备费-技术措施项目设备费 |  | 0
3 | 011707002001 | 夜间施工 | 分部分项合计+技术措施项目合计-分部分项设备费-技术措施项目设备费
4 | 011707003001 | 非夜间施工照明 | 分部分项合计+技术措施项目合计-分部分项设备费-技术措施项目设备费 | [6 empty] | 在计取非夜间施工照明费时，建筑工程、仿古工程、修缮土建部分仅地下室（地宫）部分可计取；单独装饰、安装工程、园林绿化工程、修缮安装部分仅特殊施工部位内施工项目可计取
5 | 011707004001 | 二次搬运 | 分部分项合计+技术措施项目合计-分部分项设备费-技术措施项目设备费
6 | 011707005001 | 冬雨季施工 | 分部分项合计+技术措施项目合计-分部
编制人（造价人员）： |  |  |  | 复核人（造价工程师）：
表-11
总价措施项目清单与计价表
工程名称：淮阴工学院枚乘路校区南园28号楼外立面墙砖、女儿墙修缮工程 |  |  |  | 标段：淮阴工学院枚乘路校区南园28号楼外立面墙砖、女儿墙修缮工程 |  |  |  | 第 2 页 共 3 页
序号 | 项目编码 | 项目名称 | 计算基础 |  | 费率 (%) | 金额 (元) | 调整 费率 (%) |  | 调整后 金额(元) | 备注
分项设备费-技术措施项目设备费
7 | 011707006001 | 地上、地下设施、建筑物的临时保护设施 | 分部分项合计+技术措施项目合计-分部分项设备费-技术措施项目设备费
8 | 011707007001 | 已完工程及设备保护 | 分部分项合计+技术措施项目合计-分部分项设备费-技术措施项目设备费
9 | 011707008001 | 临时设施 | 分部分项合计+技术措施项目合计-分部分项设备费-技术措施项目设备费
10 | 011707009001 | 赶工措施 | 分部分项合计+技术措施项目合计-分部分项设备费-技术措施项目设备费
11 | 011707011001 | 建筑工人实名制 | 分部分项合计+技术措施项目合计-分部分项设备费-技术措施项目设备费 | [6 empty] | 建筑工人实名制设备由建筑工人工资专用账户开户银行提供的，建筑工人实名制费用按表中费率乘以0.5系数计取
12 | 011707013001 | 特殊施工降效 | 分部分项合计+技术措施项目合计-分部分项设备费-技术措施项目设备费
13 | 011707014001 | 协管费 | 分部分项合计+技术措施项目合计-分部分项设备费-技术措施项目设备费
14 | 011707015001 | 智慧工地费用 | 分部分项合计+技术措施项目合计-分部分项设备费-技术措施项目设备费
15 | 011707016001 | 新冠疫情常态化防控 | 分部分项合计+技术措施项目合计-分部分项设备费-技术措 | [6 empty] | 费率取：0.35~0.7%
编制人（造价人员）： |  |  |  | 复核人（造价工程师）：
表-11
总价措施项目清单与计价表
工程名称：淮阴工学院枚乘路校区南园28号楼外立面墙砖、女儿墙修缮工程 |  |  |  | 标段：淮阴工学院枚乘路校区南园28号楼外立面墙砖、女儿墙修缮工程 |  |  |  | 第 3 页 共 3 页
序号 | 项目编码 | 项目名称 | 计算基础 |  | 费率 (%) | 金额 (元) | 调整 费率 (%) |  | 调整后 金额(元) | 备注
施项目设备费
合 计
编制人（造价人员）： |  |  |  | 复核人（造价工程师）：
表-11

## 表-12 其他项目清单与计价汇总表
其他项目清单与计价汇总表
工程名称：淮阴工学院枚乘路校区南园28号楼外立面墙砖、女儿墙修缮工程 |  | 标段：淮阴工学院枚乘路校区南园28号楼外立面墙砖、女儿墙修缮工程 |  |  | 第 1 页 共 1 页
序号 | 项目名称 |  | 金额（元） | 结算金额（元） |  | 备注
一 | 其他项目
1 | 暂列金额 |  |  |  |  | 明细详见表-12-1
2 | 暂估价
2.1 | 材料(工程设备)暂估价 |  | - |  |  | 明细详见表-12-2
2.2 | 专业工程暂估价 |  |  |  |  | 明细详见表-12-3
3 | 计日工 |  |  |  |  | 明细详见表-12-4
4 | 总承包服务费 |  |  |  |  | 明细详见表-12-5
5 | 索赔与现场签证 |  | - |  |  | 明细详见表-12-6
合 计 | [5 empty] | —
表—12

## 表-13 规费、税金项目清单与计价表
规费、税金项目清单与计价表
工程名称：淮阴工学院枚乘路校区南园28号楼外立面墙砖、女儿墙修缮工程 |  |  | 标段：淮阴工学院枚乘路校区南园28号楼外立面墙砖、女儿墙修缮工程 |  | 第 1 页 共 1 页
序号 | 项目名称 | 计算基础 |  | 计算基数 |  | 计算费率(%) | 金额(元)
1 | 规费 | 社会保险费+住房公积金+环境保护税
1.1 | 社会保险费 | 分部分项工程+措施项目+其他项目-分部分项设备费-技术措施项目设备费 |  |  |  | 3.8
1.2 | 住房公积金 | 分部分项工程+措施项目+其他项目-分部分项设备费-技术措施项目设备费 |  |  |  | 0.67
1.3 | 环境保护税 | 分部分项工程+措施项目+其他项目-分部分项设备费-技术措施项目设备费 |  |  |  | 0.1
2 | 税金 | 分部分项工程+措施项目+其他项目+规费-(甲供材料费+甲供主材费+甲供设备费)/1.01 |  |  |  | 9
合 计
表—13