## 1 表-08 分部分项工程和单价措施项目清单与计价表
分部分项工程和单价措施项目清单与计价表
工程名称：淮阴工学院枚乘路校区竹苑1#学生宿舍楼修缮工程
序号 | 项目编码 | 项目名称 | 项目特征描述 | 计量 单位 | 工程量 | 金额（元）
[6 empty] | 综合单价 | 合价 | 其中
暂估价
1 | 010401012001 | 零星砌砖 | 1、拆除原有卫生间蹲台； 2、零星砌砖名称、部位：卫生间蹲台 3、砖品种、规格、强度等级:标准砖 240×115×53 4、砂浆强度等级、配合比:M5混合砂浆 | m3 | 34.54
0109 屋面及防水工程
2 | 010903004001 | 墙面变形缝 | 1、型材及规格：1.2 mm304不锈钢变形缝 2、自行勘探现场查找 | m | 42
3 | 010904004001 | 楼（地）面变形缝 | 1、型材及规格：1.2 mm304不锈钢变形缝 2、自行勘探现场查找 | m | 59.8
分部小计
0111 楼地面装饰工程
4 | 011101002002 | 现浇水磨石楼地面清洗 | 1、用铲刀等工具将水磨石表面堆积的污垢铲除。 2、将地面全面清理吸尘一遍后用高压水枪对地面进行润湿处理。 3、用高速研磨机安装100目树脂磨片对地面依次推进研磨，随后用吸水器将地面泥浆清理干净后等待下一道研磨。 4、用高速研磨机安装400目树脂磨片对地面依次推进研磨，随后用吸水器将地面泥浆清理干净后等待下一道研磨。 5、用高速研磨机安装1500目树脂磨片对地面依次推进研磨，随后用吸水器将地面泥浆清理干净。 6、1500目树脂磨片研磨后，将地面清洗干净及通风晾干后，用专用封底剂对地面均匀涂布两遍至完全封闭水磨石地表面毛细孔。 7、用高速抛光机在涂布好封闭剂的地面抛光一遍1500目兽毛垫。 8、养护、交工。 | 项 | 1
5 | 011101002001 | 水磨石地面修补 | 1、自行勘探现场查找地面有坑洼不平处； 2、用电镐清除地面松散脱落的水磨石，并清除至铜条边缘； 3、清除地面松散部位，专用界面剂涂刷两遍， 4、摊铺适当的磨石粉料和骨料在修补区域； 5、摊铺养护两天后开始研磨、抛光 | 项 | 1
6 | 011204003002 | 砖红色防石面砖清洗出新 | 1、采用清水、草酸对外墙面砖进行清洗； 2、用钢丝刷刷洗面砖表面，将缝隙处余料清洗干净； 3、清洗不掉的砂浆和污渍，采用稀释的草酸泼在面砖面上，然后铲刀铲掉灰芭，再用钢丝刷洗墙面，使面砖干净整洁，焕然一新； | m2 | 1225.66
7 | 011102003001 | 块料地面（地砖甲供） | 1、部位类型: 卫生间 盥洗室 阳台 2、基层处理：清除楼地面原有垃圾，检查楼地面有无空鼓地方，如有予以剔除； 3、1：2.5水泥砂浆找平，阴阳角处做弧形处理（卫生间地面除特别注明外，饰面层做0.5%泛水坡向地漏）； 4、涂布施工：配合的聚合物水泥基防水涂膜均匀涂刷在基面上，达到设计厚度2-3mm，涂刷2~3遍，遇墙上翻300mm； 5、水泥砂浆找平保护； 6、300*300防滑地砖（材料由甲方提供） | m2 | 710.85
8 | 011107004001 | 室外台阶破损处修补 | 1、台阶如有破损、开裂处，填补修平 2、修补方式由施工单位自行考虑 | 项 | 1
分部小计
0112 墙、柱面装饰与隔断、幕墙工程
9 | 011204003001 | 块料墙面（釉面砖甲供） | 1、部位类型: 卫生间、阳台四周 H=0.3M 2、安装方式:15厚1:3水泥砂浆找平层、5厚素水泥浆 3、面层材料品种、规格、颜色:300*600 白色高釉面砖（材料由甲方提供） 4、嵌缝材料种类:专用嵌缝剂填缝 | m2 | 437.85
分部小计
0113 天棚工程
10 | 011302001001 | 吊顶天棚 | 1、部位类型:一楼走廊吊顶（二层以上走廊不吊顶） 2、规格：600*600*1.2厚铝板吊顶 3、直径6钢筋吊杆 4、主龙骨为轻钢龙骨间距1200mm,次龙骨为轻钢三角龙骨 | m2 | 163.78
分部小计
0114 油漆、涂料、裱糊工程
11 | 011401001001 | 木门翻新处理 | 1、部位：宿舍所有的入户门及卫生间门（一、二层入户门外表面除外） 2、用砂纸将底材打磨平整，去除表面灰尘，增强表面附着力； 3、如门有破损处，进行修补处理； 3、涂刷水性木器漆两遍； 4、门色调由施工单位提供色卡供建设单位确认无误后施工； | m2 | 774.21
12 | 011402002001 | 护窗栏杆除锈翻新 | 1、部位：首层 2、室外护窗栏杆除锈刷新，除锈方式施工单位自行考虑； 3、涂刷金属防锈漆两遍； 4、色调由施工单位提供色卡供建设单位确认无误后施工； | m | 93
13 | 011405001001 | 楼梯栏杆及扶手 | 1、部位：楼梯间 2、更换木质扶手，材质及规格同现场一致； 3、楼梯间栏杆除锈刷新，刷银灰色金属漆两遍； | m | 109.82
14 | 011406001009 | 净味环保乳胶漆（乳胶漆甲供） | 1、墙体类型:宿舍、檐廊、楼梯间、走廊及公共部位墙面 2、铲除清理墙、柱表面涂料。 3、刷二遍环保乳胶漆。 4、局部腻子层脱落部分修补，修补用腻子采用成品腻子，成品腻子乙供，品牌选用立邦、菊花、多乐士等配套产品，不允许用胶水，不允许现场自拌。 | m2 | 10203.3
15 | 011406001002 | 空鼓、发霉墙面修补 | 1、自行勘探现场查找墙、柱面有空鼓处和发霉点； 2、清理墙、柱表面空鼓起皮及松动处，将灰渣铲除干净； 3、有发霉部位需做防霉处理，涂刷防霉漆； | 项 | 1
16 | 011406001005 | 米白色真石漆外墙面翻新（真石漆甲供） | 1、铲除原基层:1.1首先对基层进行查看，对表面原有涂料铲除，确保表面清洁，无疏松物，无潮湿；1.2对表面细微裂缝，砂眼，阳角碰坏细小处进行全方位修复处理；1.3对于修复处，确保修补后纹理和大面积一致，并清理浮灰后涂刷外墙专用渗透型封闭底漆，以确保饰面层与基层的结合牢固； 2、腻子找平：采用耐水腻子在抗裂层砂浆上批刮进行找平，耐水腻子必须和抗裂砂浆相互兼容，最好采用同一企业的产品，否则，应胀缩不同将会导致真石漆出现大小不一的裂缝。 3、封闭底漆 4、涂刷真石漆 5、罩面漆 7、厚度：2~3mm有效覆盖厚度 8、成品腻子乙供，品牌选用立邦、菊花、多乐士等配套产品，不允许用胶水，不允许现场自拌。 | m2 | 3026.25
17 | 011406001007 | 浅灰色真石漆外墙面翻新（真石漆甲供） | 1、铲除原基层:1.1首先对基层进行查看，对表面原有涂料铲除，确保表面清洁，无疏松物，无潮湿；1.2对表面细微裂缝，砂眼，阳角碰坏细小处进行全方位修复处理；1.3对于修复处，确保修补后纹理和大面积一致，并清理浮灰后涂刷外墙专用渗透型封闭底漆，以确保饰面层与基层的结合牢固； 2、腻子找平：采用耐水腻子在抗裂层砂浆上批刮进行找平，耐水腻子必须和抗裂砂浆相互兼容，最好采用同一企业的产品，否则，应胀缩不同将会导致真石漆出现大小不一的裂缝。 3、封闭底漆 4、涂刷真石漆 5、罩面漆 6、厚度：2~3mm有效覆盖厚度 7、成品腻子乙供，品牌选用立邦、菊花、多乐士等配套产品，不允许用胶水，不允许现场自拌。 | m2 | 736.08
18 | 011406001008 | 含笑红色真石漆外墙面翻新（真石漆甲供） | 1、铲除原基层:1.1首先对基层进行查看，对表面原有涂料铲除，确保表面清洁，无疏松物，无潮湿；1.2对表面细微裂缝，砂眼，阳角碰坏细小处进行全方位修复处理；1.3对于修复处，确保修补后纹理和大面积一致，并清理浮灰后涂刷外墙专用渗透型封闭底漆，以确保饰面层与基层的结合牢固； 2、腻子找平：采用耐水腻子在抗裂层砂浆上批刮进行找平，耐水腻子必须和抗裂砂浆相互兼容，最好采用同一企业的产品，否则，应胀缩不同将会导致真石漆出现大小不一的裂缝。 3、封闭底漆 4、涂刷真石漆 5、罩面漆 6、厚度：2~3mm有效覆盖厚度 7、成品腻子乙供，品牌选用立邦、菊花、多乐士等配套产品，不允许用胶水，不允许现场自拌。 | m2 | 38.22
19 | 011406001006 | 渗水墙面修补 | 首先进行基层清理，渗漏修补 （1）、墙面空鼓、开裂的修补：1、仔细检查空鼓、开裂的范围，用铅笔做好标记，然后用手提切割机将空鼓、开裂部位切开，凿除，将浮灰清理干净，并浇水湿润。 2、墙面基层清理干净，刷素水泥浆（内掺20%的801胶）一遍。3、采用1：2.5水泥砂浆（内掺抗裂纤维0.7～0.9kg/m3 、10%UEA膨胀剂）分两次抹灰找平。修补面积≥0.3M2时需 | 项 | 1
挂抗裂纤维网。 （2）、脚手眼渗漏修补： 1、清除脚手眼部位酥松的砂浆，深度大于60mm。 2、堵塞孔隙前先用水泥浆涂刷一遍，随即用掺10%UEA膨胀剂和钢性防水剂的1:2.5水泥砂浆嵌补密实，深度大的孔隙要分层嵌补，每层厚度不大于8mm，填满砂浆并抹抹平。 （3）、穿墙螺栓洞渗漏的修补： 从钢筋混凝土外墙内侧凿出穿墙螺栓孔，重新将胶打得不饱满、不连续引起渗漏的部位，重新采用优级玻璃胶沿着均匀地打一道。 （4）、涂料施工不当，造成兑皮、起泡、漏刷引起渗漏的修补：铲除清理兑皮、起泡涂料，基层用防水腻子批嵌封堵严密，然后补抹内墙面的抹灰层，然后涂刷防霉涂料。 （5）、外门窗塞缝不严密及窗台引起渗漏的修补： 外墙门窗渗漏多因门窗框四周嵌填不密实或存在裂缝所致。处理时应将门窗框四周的面砖或窗台与砌体间酥松或不密实的砂浆凿去，在缝中嵌填密封材料，外面再用聚合物水泥砂浆保护填实；
分部小计
0115 其他装饰工程
20 | 011502001001 | 不锈钢护角线 | 1、部位：走廊及公共部位瓷砖阳角处； 2、规格：40*40*1.5mm厚不锈钢护角； 3、高度同墙裙瓷砖高度； | m | 1149
21 | 011505001001 | 洗漱台台面修补 | 1、自行勘探现场查找洗漱台面有破损、开裂处； 2、清理洗漱台表面空鼓松动处，将瓷砖及灰渣铲除干净； 3、铺贴同规格同质瓷砖，恢复洗漱台原貌； | m2 | 100
22 | 011505002001 | 室内、外晾衣架 | 1、室内、外晾衣机架、三角支架、管子除锈刷新 | 套 | 210
23 | 011505002002 | 成品蚊帐架 | 1、成品蚊帐架（含挂钩及管子）； 2、施工前由建设单位确认样式及材质 3、样式及质量符合建设单位要求 | 套 | 420
24 | 030412001001 | 吸顶灯 | 1、部位类型:卫生间 2、类型:节能灯 3、样式及质量符合建设单位要求； | 套 | 105
25 | 031004013001 | 大便槽低位冲洗水箱及蹲坑安装（材料甲供） | 1、部位类型:卫生间 2、名称:大便槽低位冲洗水箱、蹲坑（材料由甲方提供，施工单位负责安装） | 套 | 105
26 | 011502008001 | 窗户滴水线条 | 1、部位：窗户、空调板、挑檐； 2、材质规格：10mm宽PVC塑料窗户滴水线条； | m | 584.34
27 | 01B002 | 中水系统 | 1、管材及连接方式：采用DN40 PP-R管，热熔连接； 2、中水室外线入户方式：卫生间外墙打洞，室外管线贴阳台边线与立管连接，施工单位根据现场实际情况确定具体实施方案； 3、法兰连接的管道由安装单位根据需要配置法兰，法兰公称压力应与阀门相符； 4、管道安装过程中，如遇有与其他管道或梁柱相碰的，可根据现场情况作适当调整，原则是有压让无压，小管让大管，管道施工应严格遵守有关给排水施工验收规范； 5、中水管道安装支架或吊架，可参照S161图集，特殊的支架或吊架由安装单位现场确定，并符合施工验收规范； 6、中水管道安装完毕后应按设计规定对管道系统进行强度、严密性试验，以检查管道系统及各连接部位的工程质量。中水管水压试验力为1.0MPa； | m | 298
28 | 01B003 | 门联窗配合 | 1、部位：盥洗间与宿舍间连接处门联窗、盥洗间与阳台连接处门联窗； 2、铝合金门连窗安装好后，施工单位对乳胶漆与瓷砖交接部位破损处修补，油漆工粉刷，恢复原貌； | 项 | 1
29 | 030412001003 | 平板灯具 | 1、名称：600*600平板灯（采用LED节能灯，瓦数不低于32w） 2、部位:一层走廊吊顶、檐廊 3、将原有灯具拆除，更换平板灯，配电线路不变 | 套 | 35
分部小计
0116 拆除工程
30 | 01B025 | 拆除项目费用包干价 | 1、自行勘探现场并得到建设单位同意情况下拆除必须拆除的项目 2、工作内容：一楼吊顶、 卫生间盥洗室阳台地砖、 翻边300的墙砖，门联窗、，蹲坑及低水箱等其它项目。 3、拆除方式、材料垃圾处理投标人自行考虑 4、拆除时修补好乳胶漆与瓷砖交接部位破损处，恢复原貌； 5、清单报价中包含为完成此工作的所有工序，过程中不再签证，拆除垃圾自行处置； | 项 | 1
31 | 01B001 | 外窗清洗 |  | 项 | 1
32 | 01B026 | 家具处置（不包括宿舍的高低床） | 1、宿舍内学习桌，行李柜进行处置。 2、 房间约104间，每间有包括但不限于学习桌4张，行李柜2个。 3、所有家具由施工单位处置，本项报价为包干价，施工单位自行考虑。 | 项 | 1
分部小计
分部分项合计
1 | 01B022 | 楼宇保洁费 | 对楼宇走廊及房间保洁 | 项 | 1
2 | 01B023 | 乙供材料检测费 | 根据相关规范必须要送检的材料检测费及根据建设单位及监理单位要求下送检的材料的检测费，本费用投标单位自行考虑，一次性包干。 | 项 | 1
3 | 011703001001 | 垂直运输 | 1、为满足本项目施工所需的所有垂直运输费用 2、清单报价采用一次性报价，总价包死 | 项 | 1
4 | 011701001001 | 综合脚手架 | 1、为满足本项目施工所需的所有脚手架费用或吊篮费用以及相关施工设施； 2、清单报价采用一次性报价，总价包死 | 项 | 1
5 | 01B004 | 甲供材上楼费 | 1、甲供材送到靠近楼宇的指定地点，不上楼，上楼费用施工自行考虑，一次性包死； | 项 | 1
6 | 01B024 | 总分包配合费（含水电费） | 总分包配合费（含水电费）本项目包括但不限于铝合金门联窗窗制作及安装工程、家具安装、监控设备及穿线工程、弱电设备及穿线工程、中水系统等不在本次招标范围内，但在总包单位项目管理范围内，相应费用(水电费、管理费)由总包单位在投标时自行考虑，计入投标报价内。 | 项 | 1
单价措施合计
合 计

## 2 表-11 总价措施项目清单与计价表
总价措施项目清单与计价表
工程名称：淮阴工学院枚乘路校区竹苑1#学生宿舍楼修缮工程
序号 | 项目编码 | 项目名称 | 计算基础 | 费率（%） | 金额（元） | 调整 费率（%） | 调整后 金额（元） | 备注
1 | 011707001001 | 安全文明施工费
1.1 |  | 基本费 | 分部分项合计+单价措施项目合计-除税工程设备费 | 1.500
1.2 |  | 增加费 | 分部分项合计+单价措施项目合计-除税工程设备费
2 | 011707002001 | 夜间施工 | 分部分项合计+单价措施项目合计-除税工程设备费
3 | 011707003001 | 非夜间施工照明 | 分部分项合计+单价措施项目合计-除税工程设备费
4 | 011707004001 | 二次搬运 | 分部分项合计+单价措施项目合计-除税工程设备费
5 | 011707005001 | 冬雨季施工 | 分部分项合计+单价措施项目合计-除税工程设备费
6 | 011707006001 | 地上、地下设施、建筑物的临时保护设施 | 分部分项合计+单价措施项目合计-除税工程设备费
7 | 011707007001 | 已完工程及设备保护 | 分部分项合计+单价措施项目合计-除税工程设备费
8 | 011707008001 | 临时设施 | 分部分项合计+单价措施项目合计-除税工程设备费
9 | 011707009001 | 赶工措施 | 分部分项合计+单价措施项目合计-除税工程设备费
10 | 011707010001 | 工程按质论价 | 分部分项合计+单价措施项目合计-除税工程设备费
11 | 011707011001 | 住宅分户验收 | 分部分项合计+单价措施项目合计-除税工程设备费
12 | 011707012001 | 特殊条件下施工增加费 | 分部分项合计+单价措施项目合计-除税工程设备费
编制人（造价人员）：

## 3 表-12 其他项目清单与计价汇总表
其他项目清单与计价汇总表
工程名称：淮阴工学院枚乘路校区竹苑1#学生宿舍楼修缮工程
序号 | 项目名称 | 金额(元) | 结算金额(元) | 备注
1 | 暂列金额
2 | 暂估价
2.1 | 材料暂估价
2.2 | 专业工程暂估价
3 | 计日工
4 | 总承包服务费
合 计

## 4 表-12-5 总承包服务费计价表
总承包服务费计价表
工程名称：淮阴工学院枚乘路校区竹苑1#学生宿舍楼修缮工程
序号 | 项目名称 | 项目价值(元) | 服务内容 | 计算基础 | 费率(％) | 金额(元)
1 | 发包人发包专业工程 |  |  | 项目价值
2 | 发包人供应材料 |  |  | 项目价值
合 计

## 5 表-13 规费、税金项目计价表
规费、税金项目计价表
工程名称：淮阴工学院枚乘路校区竹苑1#学生宿舍楼修缮工程
序号 | 项目名称 | 计算基础 | 计算基数(元) | 计算费率(％) | 金额(元)
1 | 规费 | 工程排污费+社会保险费+住房公积金 |  | 100.000
1.1 | 社会保险费 | 分部分项工程费+措施项目费+其他项目费-除税工程设备费 |  | 3.800
1.2 | 住房公积金 | 分部分项工程费+措施项目费+其他项目费-除税工程设备费
1.3 | 工程排污费 | 分部分项工程费+措施项目费+其他项目费-除税工程设备费
2 | 税金 | 分部分项工程费+措施项目费+其他项目费+规费-除税甲供材料和甲供设备费/1.01 |  | 10.000
合 计
编制人（造价人员）：

## 6 表-20 发包人提供材料和工程设备一览表
发包人提供材料和工程设备一览表
工程名称：淮阴工学院枚乘路校区竹苑1#学生宿舍楼修缮工程
序号 | 材料编码 | 材料(工程设备)名称、规格、型号 | 单位 | 数量 | 单价 (元) | 合价 (元) | 交货 方式 | 送达 地点 | 备注
1 | 0205020205~1 | 面砖(釉面砖) 300*600mm | m2 |  | 56.21
2 | 06650101~1 | 防滑地砖 300*300mm | m2 |  | 58.81
3 | 11010304 | 净味环保乳胶漆 | kg |  | 13.84
4 | 11010319 | 仿石型外墙涂料（真石漆） | kg |  | 8.65
5 | 11010323 | 水性封底漆 | kg |  | 22.48
6 | 11112512 | 透明罩光漆 | kg |  | 17.30
7 | 18250503~1 | 蹲式陶瓷大便器 | 个 |  | 432.40
合 计

## 7 表-21 承包人材料设备（适用于造价信息差额调整法）
承包人提供主要材料和工程设备一览表 （适用造价信息差额调整法）
工程名称：淮阴工学院枚乘路校区竹苑1#学生宿舍楼修缮工程
序号 | 材料编码 | 名称、规格、型号 | 单位 | 数量 | 风险系数 (%) | 基准单价 (元) | 投标单价 (元) | 发承包人 确认单价 (元) | 备注