## 1.1 扉-1 扉页
|  | 淮阴工学院敏行楼（12#）一层电信学院实验室改造工程-安装 |  |  |  | 工程
招标工程量清单
| 招 标 人： |  |  | 造价咨询人：
|  |  | （单位盖章） |  | （单位资质专用章）
| 法定代表人 或其授权人： |  |  | 法定代表人 或其授权人：
|  |  | （签字或盖章） |  | （签字或盖章）
| 编 制 人： |  |  | 复 核 人：
|  |  | （造价人员签字盖专用章） |  | （造价工程师签字盖专用章）
| 编 制 时 间： |  | 2019年08月09日 | 复 核 时 间： | 2019年08月09日

## 3.1 表-08 分部分项工程和单价措施项目清单与计价表
分部分项工程和单价措施项目清单与计价表
工程名称：敏行楼（12#）一层电信学院实验室改造工程-安装 |  |  |  | 标段： | [5 empty] | 第1页 共3页
序号 | 项目编码 | 项目名称 | 项目特征描述 |  | 计量 单位 | 工程量 |  | 金额（元）
[8 empty] | 综合单价 | 合价 |  | 其中
暂估价
0304 电气
1 | 030411005001 | 配电箱 | 1、名称：配电箱 2、型号：AL101、AL101-1、AL104、AL104-1、AL105、AL105-1、AL107、AL107-1 3、规格：内置4P63A总开1个、4P25A空开1个、2P40A漏电1个、2P40A漏电3个、1P16A照明1个 4、安装形式：明装 |  | 个 | 8
2 | 030411005002 | 配电箱 | 1、名称：配电箱 2、型号：AL102、AL102-1、AL106、AL106-1、AL108、AL108-1 3、规格：内置4P63A总开1个、4P25A空开1个、2P40A漏电3个、1P16A照明1个 4、安装形式：明装 |  | 个 | 6
3 | 030411005003 | 配电箱 | 1、名称：配电箱 2、型号：AL103 3、规格：内置4P100A总开1个、4P63A漏电1个、2P20A漏电6个、2P40A漏电6个、1P16A照明1个 4、安装形式：明装 |  | 个 | 1
4 | 030411005004 | 配电箱 | 1、名称：配电箱 2、型号：AL103-1 3、规格：内置4P100A总开1个、4P25A空开1个、2P40A空开1个、2P20A漏电11个、1P16A照明1个 4、安装形式：明装 |  | 个 | 1
5 | 030404017001 | 配电箱 | 1、名称：主控制柜 2、型号：1AP1-XL 3、规格：内置4P250A空开1个、4P125A漏电开关2个、4P63A漏电开关14个 4、基础形式、材质、规格：基础20cm、不锈钢 5、安装方式：明装 |  | 台 | 1
本页小计
【新点2013清单造价江苏版 V10.3.2】
分部分项工程和单价措施项目清单与计价表
工程名称：敏行楼（12#）一层电信学院实验室改造工程-安装 |  |  |  | 标段： | [5 empty] | 第2页 共3页
序号 | 项目编码 | 项目名称 | 项目特征描述 |  | 计量 单位 | 工程量 |  | 金额（元）
[8 empty] | 综合单价 | 合价 |  | 其中
暂估价
6 | 030408001001 | 电力电缆 | 1、名称：电缆 2、规格：YJV22-4*150+1*70 3、敷设方式、部位：进户、吊顶及埋地、埋地部分铺砂盖砖 |  | m | 62
7 | 030408001002 | 电力电缆 | 1、名称：电缆 2、规格：YJV-5*10 3、敷设方式、部位：吊顶内安装 |  | m | 633
8 | 030408001003 | 电力电缆 | 1、名称：电缆 2、规格：YJV-5*25 3、敷设方式、部位：吊顶内安装 |  | m | 64
9 | 030408001004 | 电力电缆 | 1、名称：电缆 2、规格：YJV-5*16 3、敷设方式、部位：吊顶内安装 |  | m | 10
10 | 030411002001 | 线槽 | 1、名称：塑料线槽 2、规格：宽80mm |  | m | 4
11 | 030411002002 | 线槽 | 1、名称：塑料线槽 2、规格：宽60mm |  | m | 30
12 | 030411002003 | 线槽 | 1、名称：塑料线槽 2、规格：宽40mm |  | m | 252
13 | 030411002004 | 线槽 | 1、名称：铝合金线槽 2、规格：宽32mm |  | m | 24
14 | 030411002005 | 线槽 | 1、名称：塑料线槽 2、规格：宽32mm |  | m | 72
15 | 030411004001 | 配线 | 1、名称：电线 2、配线形式：暗配 3、规格：BV-10 |  | m | 440
16 | 030411004002 | 配线 | 1、名称：电线 2、配线形式：暗配 3、规格：BV-4 |  | m | 648
17 | 030411004003 | 配线 | 1、名称：电线 2、配线形式：暗配 3、规格：BV-2.5 |  | m | 2054
18 | 030404035001 | 插座 | 1、名称：五孔插座 2、规格：10A |  | 个 | 35
19 | 030411005005 | 接线箱 | 1、名称：空调接线箱 2、规格：8回路、内置4P25A漏电1个 3、安装形式：明装 |  | 个 | 14
20 | 030411005006 | 接线箱 | 1、名称：接线箱 2、型号：AL103-2 3、规格：8回路、内置2P32A漏电1个、25A五孔插座2个 4、安装形式：明装 |  | 个 | 1
本页小计
【新点2013清单造价江苏版 V10.3.2】
分部分项工程和单价措施项目清单与计价表
工程名称：敏行楼（12#）一层电信学院实验室改造工程-安装 |  |  |  | 标段： | [5 empty] | 第3页 共3页
序号 | 项目编码 | 项目名称 | 项目特征描述 |  | 计量 单位 | 工程量 |  | 金额（元）
[8 empty] | 综合单价 | 合价 |  | 其中
暂估价
21 | 030411005007 | 接线箱 | 1、名称：接线箱 2、型号：AL103-3 3、规格：8回路、内置2P40A漏电1个、25A五孔插座2个 4、安装形式：明装 |  | 个 | 1
分部小计
0310 给排水
22 | 031001006001 | 塑料管 | 1、安装部位：给水 2、材质、规格：pp-r 40 |  | m | 49
23 | 031001006002 | 塑料管 | 1、安装部位：给水 2、材质、规格：pp-r 25 |  | m | 92
24 | 031003005001 | 塑料阀门 | 1、规格：pp-r40 2、连接形式：热熔 |  | 个 | 1
25 | 031003005002 | 塑料阀门 | 1、规格：pp-r25 2、连接形式：热熔 |  | 个 | 4
26 | 031001006003 | 塑料管 | 1、安装部位：排水 2、材质、规格：pvc50 |  | m | 24
27 | 031001006004 | 塑料管 | 1、安装部位：排水 2、材质、规格：波纹管150 3、连接形式：粘接 4、安装形式：埋地 |  | m | 124
28 | 040504001001 | 砌筑井 | 1、名称：污水井 2、规格：50*50*50 |  | 座 | 10
29 | 011615001001 | 开孔 | 1、类型：开孔 |  | 个 | 12
30 | 031003001001 | 拆除花木、破路、修复 | 1、类型：拆除花木、破路、修复 |  | 项 | 1
31 | 031004005001 | 三角阀 | 1、名称：三角阀 2、规格、类型：DN15 |  | 组 | 10
32 | 031003001003 | 拆除风扇 | 1、类型：拆除风扇 |  | 项 | 1
分部小计
0305 弱电
33 | 030502005001 | 网线 | 1、名称：网线 |  | m | 937
34 | 030502012001 | 信息插座 | 1、名称：网络接口 |  | 个(块) | 17
分部小计
分部分项合计
1 | 031301017001 | 脚手架搭拆 |  |  | 项 | 1
单价措施合计
本页小计
合 计
【新点2013清单造价江苏版 V10.3.2】

## 3.2 表-11 总价措施项目清单与计价表
总价措施项目清单与计价表
工程名称：敏行楼（12#）一层电信学院实验室改造工程-安装 |  |  |  |  | 标段： |  |  |  |  | 第1页 共2页
序号 | 项目编码 | 项目名称 | 计算基础 | 费率（%） |  | 金额（元） |  | 调整 费率（%） | 调整后 金额（元） |  | 备注
1 | 031302001001 | 安全文明施工费
1.1 |  | 基本费 | 分部分项合计+单价措施项目合计-除税工程设备费 | 1.500
1.2 |  | 增加费 | 分部分项合计+单价措施项目合计-除税工程设备费 | 0.300
1.3 |  | 扬尘污染防治增加费 | 分部分项合计+单价措施项目合计-除税工程设备费
2 | 031302002001 | 夜间施工增加 | 分部分项合计+单价措施项目合计-除税工程设备费
3 | 031302003001 | 非夜间施工增加 | 分部分项合计+单价措施项目合计-除税工程设备费
4 | 031302004001 | 二次搬运 | 分部分项合计+单价措施项目合计-除税工程设备费
5 | 031302005001 | 冬雨季施工增加 | 分部分项合计+单价措施项目合计-除税工程设备费
6 | 031302006001 | 已完工程及设备保护 | 分部分项合计+单价措施项目合计-除税工程设备费
7 | 031302008001 | 临时设施 | 分部分项合计+单价措施项目合计-除税工程设备费
8 | 031302009001 | 赶工措施 | 分部分项合计+单价措施项目合计-除税工程设备费
【新点2013清单造价江苏版 V10.3.2】
编制人（造价人员）： | [6 empty] | 复核人（造价工程师）：
总价措施项目清单与计价表
工程名称：敏行楼（12#）一层电信学院实验室改造工程-安装 |  |  |  |  | 标段： |  |  |  |  | 第2页 共2页
序号 | 项目编码 | 项目名称 | 计算基础 | 费率（%） |  | 金额（元） |  | 调整 费率（%） | 调整后 金额（元） |  | 备注
9 | 031302010001 | 工程按质论价 | 分部分项合计+单价措施项目合计-除税工程设备费
10 | 031302011001 | 住宅分户验收 | 分部分项合计+单价措施项目合计-除税工程设备费
11 | 031302012001 | 地上、地下设施、建筑物的临时保护设施 | 分部分项合计+单价措施项目合计-除税工程设备费
12 | 031302013001 | 特殊条件下施工增加费 | 分部分项合计+单价措施项目合计-除税工程设备费
【新点2013清单造价江苏版 V10.3.2】
编制人（造价人员）： | [6 empty] | 复核人（造价工程师）：

## 3.3 表-12 其他项目清单与计价汇总表
其他项目清单与计价汇总表
工程名称：敏行楼（12#）一层电信学院实验室改造工程-安装 |  |  | 标段： |  |  |  | 第1页 共1页
序号 | 项目名称 | 金额(元) |  | 结算金额(元) |  | 备注
1 | 暂列金额
2 | 暂估价
2.1 | 材料暂估价
2.2 | 专业工程暂估价
3 | 计日工
4 | 总承包服务费
合 计
【新点2013清单造价江苏版 V10.3.2】

## 3.4 表-13 规费、税金项目计价表
规费、税金项目计价表
工程名称：敏行楼（12#）一层电信学院实验室改造工程-安装 |  |  | 标段： |  |  |  | 第1页 共1页
序号 | 项目名称 | 计算基础 |  |  | 计算基数(元) | 计算费率(％) |  | 金额(元)
1 | 规费 | 环境保护税+社会保险费+住房公积金 |  |  |  | 100.000
1.1 | 社会保险费 | 分部分项工程费+措施项目费+其他项目费-除税工程设备费 |  |  |  | 2.400
1.2 | 住房公积金 | 分部分项工程费+措施项目费+其他项目费-除税工程设备费 |  |  |  | 0.420
1.3 | 环境保护税 | 分部分项工程费+措施项目费+其他项目费-除税工程设备费 |  |  |  | 0.100
2 | 税金 | 分部分项工程费+措施项目费+其他项目费+规费-除税甲供材料和甲供设备费/1.01 |  |  |  | 9.000
合 计
【新点2013清单造价江苏版 V10.3.2】
编制人（造价人员）： |  |  |  | 复核人（造价工程师）：