## 表-08 分部分项工程和单价措施项目清单与计价表
分部分项工程和单价措施项目清单与计价表
工程名称：淮阴工学院枚乘路校区五一食堂装修改造项目-土建 | [5 empty] | 标段：淮阴工学院枚乘路校区五一食堂装修改造工程 |  |  | 第 1 页 共 10 页
序号 | 项目编码 | 项目名称 | 项目特征描述 | 计量单位 | 工程量 |  | 金额（元）
[7 empty] | 综合单价 | 综合合价 |  | 其中：暂估价
拆除工程
1 | 01B001 | 拆除项目包干费 | 1.自行勘探现场并得到建设单位同意情况下拆除必须拆除的项目 2.工作内容:吊顶、地面、墙面等 3.拆除方式、材料垃圾处理投标人自行考虑 4.拆除时修补不应拆除的部分，恢复原貌； 5.清单报价中包含为完成此工作的所有工序，过程中不再签证，拆除垃圾自行处置； | 项 | 1
| 001 | 餐厅后场区域
2 | 011102003001 | 块料楼地面 | 1.300*300防滑地砖，干水泥擦缝； 2、20厚1:2干硬性水泥砂浆结合层； 3、2~3MM厚JS聚合物水泥基防水涂料，遇墙时上翻300mm； 4、20厚1:2.5水泥砂浆找平层； 使用前样品报甲方确认 具体做法、位置详见图纸 | m2 | 635.28
本页小计
注：为计取规费等的使用，可在表中增设其中：“定额人工费”。
表—08
分部分项工程和单价措施项目清单与计价表
工程名称：淮阴工学院枚乘路校区五一食堂装修改造项目-土建 | [5 empty] | 标段：淮阴工学院枚乘路校区五一食堂装修改造工程 |  |  | 第 2 页 共 10 页
序号 | 项目编码 | 项目名称 | 项目特征描述 | 计量单位 | 工程量 |  | 金额（元）
[7 empty] | 综合单价 | 综合合价 |  | 其中：暂估价
3 | 011102003002 | 块料楼地面 | 部位：淋浴间 1.300*300防滑地砖，干水泥擦缝； 2、20厚1:2干硬性水泥砂浆结合层； 3、2~3MM厚JS聚合物水泥基防水涂料，墙面上翻1800mm； 4、20厚1:2.5水泥砂浆找平层； 使用前样品报甲方确认 具体做法、位置详见图纸 | m2 | 4.42
4 | 011108001001 | 门槛石 | 1.20mm厚中国黑门槛石，水泥浆擦缝；（与地砖平齐） 2.30厚1:2干硬性水泥砂浆结合层； 使用前样品报甲方确认 具体做法、位置详见图纸 | m2 | 44.67
5 | 010401014001 | 地沟 | 1.砖砌地沟，沟内做防水处理； 2.预埋铁件+不锈钢盖板 使用前样品报甲方确认 具体做法、位置详见图纸 | m | 28.01
6 | 011502001001 | 金属装饰线 | 部位：门槛石 1.40mm宽金属卡条收边； 使用前样品报甲方确认 具体做法、位置详见图纸 | m | 22.94
本页小计
注：为计取规费等的使用，可在表中增设其中：“定额人工费”。
表—08
分部分项工程和单价措施项目清单与计价表
工程名称：淮阴工学院枚乘路校区五一食堂装修改造项目-土建 | [5 empty] | 标段：淮阴工学院枚乘路校区五一食堂装修改造工程 |  |  | 第 3 页 共 10 页
序号 | 项目编码 | 项目名称 | 项目特征描述 | 计量单位 | 工程量 |  | 金额（元）
[7 empty] | 综合单价 | 综合合价 |  | 其中：暂估价
7 | 011204003001 | 块料墙面 | 1.300*600白色墙面砖，白水泥擦缝； 2.6厚1：2.5水泥砂浆粉面； 3.2~3MM厚JS聚合物水泥基防水涂料，地面向上300mm； 4.12厚1：2.5水泥砂浆打底； 使用前样品报甲方确认 具体做法、位置详见图纸 | m2 | 1630.75
8 | 011302001001 | 铝板吊顶天棚 | 1.φ6mm钢筋吊杆； 2.主龙骨为轻钢龙骨间距1200mm，次龙骨为轻钢三角龙骨； 3.1.2厚600*600铝板吊顶； 使用前样品报甲方确认 具体做法、位置详见图纸 | m2 | 511.75
本页小计
注：为计取规费等的使用，可在表中增设其中：“定额人工费”。
表—08
分部分项工程和单价措施项目清单与计价表
工程名称：淮阴工学院枚乘路校区五一食堂装修改造项目-土建 | [5 empty] | 标段：淮阴工学院枚乘路校区五一食堂装修改造工程 |  |  | 第 4 页 共 10 页
序号 | 项目编码 | 项目名称 | 项目特征描述 | 计量单位 | 工程量 |  | 金额（元）
[7 empty] | 综合单价 | 综合合价 |  | 其中：暂估价
9 | 011302001002 | 集成吊顶天棚 | 部位：男女第一次、第二次更衣间 1.φ6mm钢筋吊杆； 2.主龙骨为轻钢龙骨间距1200mm，次龙骨为轻钢三角龙骨； 3.300*300集成吊顶； 使用前样品报甲方确认 具体做法、位置详见图纸 | m2 | 34.19
10 | 011407002001 | 天棚喷刷涂料 | 部位：大门2侧工具间、微机间、储藏室等7间房间 1.原顶批901胶白水泥腻子、刷内墙环保净味乳胶漆各2遍； 使用前样品报甲方确认 具体做法、位置详见图纸 | m2 | 93.57
11 | 011210005001 | 成品隔断 | 部位：男女卫生间、淋浴间 1.18mm抗倍特板，不锈钢材质包边； 使用前样品报甲方确认 具体做法、位置详见图纸 | 间 | 4
| 002 | 餐厅公共区域
本页小计
注：为计取规费等的使用，可在表中增设其中：“定额人工费”。
表—08
分部分项工程和单价措施项目清单与计价表
工程名称：淮阴工学院枚乘路校区五一食堂装修改造项目-土建 | [5 empty] | 标段：淮阴工学院枚乘路校区五一食堂装修改造工程 |  |  | 第 5 页 共 10 页
序号 | 项目编码 | 项目名称 | 项目特征描述 | 计量单位 | 工程量 |  | 金额（元）
[7 empty] | 综合单价 | 综合合价 |  | 其中：暂估价
12 | 011103001001 | 地胶楼地面 | 部位：食堂公共部分 1.清洗水磨石楼地面； 2.用专用封底剂对地面均匀涂布2遍至完全封闭水磨石地表面毛细孔； 3.地面抛光一遍1500目兽毛垫； 4.浅米色地胶地面； 使用前样品报甲方确认 具体做法、位置详见图纸 | m2 | 883.41
13 | 011103001002 | 地胶楼地面 | 部位：室外台阶部分 1.清洗水磨石楼地面； 2.用专用封底剂对地面均匀涂布2遍至完全封闭水磨石地表面毛细孔； 3.地面抛光一遍1500目兽毛垫； 4.浅米色地胶地面；（室外专用） 使用前样品报甲方确认 具体做法、位置详见图纸 | m2 | 107.44
本页小计
注：为计取规费等的使用，可在表中增设其中：“定额人工费”。
表—08
分部分项工程和单价措施项目清单与计价表
工程名称：淮阴工学院枚乘路校区五一食堂装修改造项目-土建 | [5 empty] | 标段：淮阴工学院枚乘路校区五一食堂装修改造工程 |  |  | 第 6 页 共 10 页
序号 | 项目编码 | 项目名称 | 项目特征描述 | 计量单位 | 工程量 |  | 金额（元）
[7 empty] | 综合单价 | 综合合价 |  | 其中：暂估价
14 | 011108003001 | 门槛石 | 1.地砖门槛石，水泥浆擦缝；（与地砖平齐） 2.30厚1:2干硬性水泥砂浆结合层； 使用前样品报甲方确认 具体做法、位置详见图纸 | m2 | 5.65
15 | 011502001002 | 金属装饰线 | 部位：门槛石 1.40mm宽金属卡条收边； 使用前样品报甲方确认 具体做法、位置详见图纸 | m | 21.9
16 | 011407001001 | 墙面喷刷涂料 | 1.成品腻子、刷内墙环保净味乳胶漆各2遍； 使用前样品报甲方确认 具体做法、位置详见图纸 | m2 | 358.4
17 | 011204003002 | 块料墙面 | 1.300*600瓷砖，白水泥擦缝；（高度为1.2m，瓷砖与乳胶漆收口处采用成品30mm宽不锈钢收口条；） 2.6厚1：2.5水泥砂浆粉面； 3.12厚1：2.5水泥砂浆打底； 使用前样品报甲方确认 具体做法、位置详见图纸 | m2 | 194.83
本页小计
注：为计取规费等的使用，可在表中增设其中：“定额人工费”。
表—08
分部分项工程和单价措施项目清单与计价表
工程名称：淮阴工学院枚乘路校区五一食堂装修改造项目-土建 | [5 empty] | 标段：淮阴工学院枚乘路校区五一食堂装修改造工程 |  |  | 第 7 页 共 10 页
序号 | 项目编码 | 项目名称 | 项目特征描述 | 计量单位 | 工程量 |  | 金额（元）
[7 empty] | 综合单价 | 综合合价 |  | 其中：暂估价
18 | 011302001003 | 铝方通吊顶天棚 | 1.全丝8#吊杆@900~1000mm； 2.配套U型铝方通金属龙骨； 3.成品U型铝方通；（100mm宽*150mm高*0.6mmU型铝方通，滚涂橡木纹） 4.软膜造型 使用前样品报甲方确认 具体做法、位置详见图纸 | m2 | 539.72
19 | 011302001004 | 铝板吊顶天棚 | 部位：风味档口、收餐1、2 1.φ6mm钢筋吊杆； 2.主龙骨为轻钢龙骨间距1200mm，次龙骨为轻钢三角龙骨； 3.1.2厚600*600铝板吊顶； 使用前样品报甲方确认 具体做法、位置详见图纸 | m2 | 85.73
本页小计
注：为计取规费等的使用，可在表中增设其中：“定额人工费”。
表—08
分部分项工程和单价措施项目清单与计价表
工程名称：淮阴工学院枚乘路校区五一食堂装修改造项目-土建 | [5 empty] | 标段：淮阴工学院枚乘路校区五一食堂装修改造工程 |  |  | 第 8 页 共 10 页
序号 | 项目编码 | 项目名称 | 项目特征描述 | 计量单位 | 工程量 |  | 金额（元）
[7 empty] | 综合单价 | 综合合价 |  | 其中：暂估价
20 | 011302001005 | 纸面石膏板吊顶天棚 | 1.φ8钢筋吊杆、双向吊点、中距900~1200mm； 2.60系列轻钢龙骨； 3.9.5厚双层纸面石膏板； 4.板缝贴自粘胶带、板面钉眼封点防锈漆； 5.批901胶白水泥腻子、刷内墙环保净味乳胶漆各2遍； 使用前样品报甲方确认 具体做法、位置详见图纸 | m2 | 257.71
21 | 01B002 | 售饭窗口服务台 | 部位：售饭间 1.隔断：6+6钢化安全玻璃+1.2厚不锈钢立柱饰面； 2.柜台：4厚浅灰色铝塑板+20mm厚白色人造石台面+不锈钢踢脚线； 使用前样品报甲方确认 具体做法、位置详见图纸 | m | 26.4
本页小计
注：为计取规费等的使用，可在表中增设其中：“定额人工费”。
表—08
分部分项工程和单价措施项目清单与计价表
工程名称：淮阴工学院枚乘路校区五一食堂装修改造项目-土建 | [5 empty] | 标段：淮阴工学院枚乘路校区五一食堂装修改造工程 |  |  | 第 9 页 共 10 页
序号 | 项目编码 | 项目名称 | 项目特征描述 | 计量单位 | 工程量 |  | 金额（元）
[7 empty] | 综合单价 | 综合合价 |  | 其中：暂估价
22 | 01B003 | 风味档口服务台 | 部位：风味档口1、2、3 1.柜台：4厚白色铝塑板+18厚细木工板基层+防火涂料三遍+20*40镀锌方管 +40*40镀锌方管+20mm厚白色人造石+不锈钢踢脚线 2.标牌：30*30方管喷灰色金属漆+木饰面； 使用前样品报甲方确认 具体做法、位置详见图纸 | m | 9.43
23 | 01B004 | 特色小点服务窗口 | 部位：特色小点 1.6+6钢化安全玻璃+1.2厚不锈钢饰面+20mm厚白色人造石 使用前样品报甲方确认 具体做法、位置详见图纸 | m2 | 5.8
24 | 01B005 | 水吧台 | 部位：阳光书吧 1.定制铝板+木饰面+内藏灯带 使用前样品报甲方确认 具体做法、位置详见图纸 | m | 5
25 | 01B006 | 隔断 | 部位：阳光书吧 1.30*30方管刷灰色金属漆+木饰面 使用前样品报甲方确认 具体做法、位置详见图纸 | m2 | 13.38
本页小计
注：为计取规费等的使用，可在表中增设其中：“定额人工费”。
表—08
分部分项工程和单价措施项目清单与计价表
工程名称：淮阴工学院枚乘路校区五一食堂装修改造项目-土建 | [5 empty] | 标段：淮阴工学院枚乘路校区五一食堂装修改造工程 |  |  | 第 10 页 共 10 页
序号 | 项目编码 | 项目名称 | 项目特征描述 | 计量单位 | 工程量 |  | 金额（元）
[7 empty] | 综合单价 | 综合合价 |  | 其中：暂估价
26 | 01B007 | 定制成品装饰柜 | 部位:餐厅 1.定制成品装饰柜 使用前样品报甲方确认 具体做法、位置详见图纸 | m2 | 6.52
27 | 01B008 | 定制成品隔断 | 部位:餐厅 1.定制成品隔断 使用前样品报甲方确认 具体做法、位置详见图纸 | m2 | 10.42
分部分项合计
措施项目
28 | 011701001001 | 综合脚手架 |  | m2 | 1663.51
29 | 01B009 | 总分包配合费 | 1.总分包配合费（含水电费）本项目包括但不限于厨具、监控设备及穿线工程、弱电设备及穿线工程等不在本次招标范围内，但在总包单位项目管理范围内，相应费用(水电费、管理费)由总包单位在投标时自行考虑，计入投标报价内。 | 项 | 1
单价措施合计
本页小计
合 计
注：为计取规费等的使用，可在表中增设其中：“定额人工费”。
表—08

## 表-11 总价措施项目清单与计价表
总价措施项目清单与计价表
工程名称：淮阴工学院枚乘路校区五一食堂装修改造项目-土建 |  |  |  | 标段：淮阴工学院枚乘路校区五一食堂装修改造工程 |  |  |  | 第 1 页 共 2 页
序号 | 项目编码 | 项目名称 | 计算基础 |  | 费率 (%) | 金额 (元) | 调整 费率 (%) |  | 调整后 金额(元) | 备注
1 | 011707001001 | 安全文明施工费
1.1 | 1.1 | 基本费 | 分部分项合计+技术措施项目合计-分部分项设备费-技术措施项目设备费-税后独立费 |  | 3.1
1.2 | 1.2 | 增加费 | 分部分项合计+技术措施项目合计-分部分项设备费-技术措施项目设备费-税后独立费 |  | 0
2 | 011707002001 | 夜间施工 | 分部分项合计+技术措施项目合计-分部分项设备费-技术措施项目设备费-税后独立费
3 | 011707003001 | 非夜间施工照明 | 分部分项合计+技术措施项目合计-分部分项设备费-技术措施项目设备费-税后独立费 | [6 empty] | 在计取非夜间施工照明费时，建筑工程、仿古工程、修缮土建部分仅地下室（地宫）部分可计取；单独装饰、安装工程、园林绿化工程、修缮安装部分仅特殊施工部位内施工项目可计取
4 | 011707004001 | 二次搬运 | 分部分项合计+技术措施项目合计-分部分项设备费-技术措施项目设备费-税后独立费
5 | 011707005001 | 冬雨季施工 | 分部分项合计+技术措施项目合计-分部分项设备费-技术措施项目设备费-税后独立费
6 | 011707006001 | 地上、地下设施、建筑物的临时保护设施 | 分部分项合计+技术措施项目合计-分部
编制人（造价人员）： |  |  |  | 复核人（造价工程师）：
表-11
总价措施项目清单与计价表
工程名称：淮阴工学院枚乘路校区五一食堂装修改造项目-土建 |  |  |  | 标段：淮阴工学院枚乘路校区五一食堂装修改造工程 |  |  |  | 第 2 页 共 2 页
序号 | 项目编码 | 项目名称 | 计算基础 |  | 费率 (%) | 金额 (元) | 调整 费率 (%) |  | 调整后 金额(元) | 备注
分项设备费-技术措施项目设备费-税后独立费
7 | 011707007001 | 已完工程及设备保护 | 分部分项合计+技术措施项目合计-分部分项设备费-技术措施项目设备费-税后独立费
8 | 011707008001 | 临时设施 | 分部分项合计+技术措施项目合计-分部分项设备费-技术措施项目设备费-税后独立费
9 | 011707009001 | 赶工措施 | 分部分项合计+技术措施项目合计-分部分项设备费-技术措施项目设备费-税后独立费
10 | 011707010001 | 按质论价 | 分部分项合计+技术措施项目合计-分部分项设备费-技术措施项目设备费-税后独立费
11 | 011707011001 | 住宅分户验收 | 分部分项合计+技术措施项目合计-分部分项设备费-技术措施项目设备费-税后独立费 | [6 empty] | 在计取住宅分户验收时，大型土石方工程、桩基工程和地下室部分不计入计费基础
合 计
编制人（造价人员）： |  |  |  | 复核人（造价工程师）：
表-11

## 表-12 其他项目清单与计价汇总表
其他项目清单与计价汇总表
工程名称：淮阴工学院枚乘路校区五一食堂装修改造项目-土建 |  | 标段：淮阴工学院枚乘路校区五一食堂装修改造工程 |  |  | 第 1 页 共 1 页
序号 | 项目名称 |  | 金额（元） | 结算金额（元） |  | 备注
一 | 其他项目
1 | 暂列金额 |  |  |  |  | 明细详见表-12-1
2 | 暂估价
2.1 | 材料(工程设备)暂估价 |  | - |  |  | 明细详见表-12-2
2.2 | 专业工程暂估价 |  |  |  |  | 明细详见表-12-3
3 | 计日工 |  |  |  |  | 明细详见表-12-4
4 | 总承包服务费 |  |  |  |  | 明细详见表-12-5
5 | 索赔与现场签证 |  | - |  |  | 明细详见表-12-6
合 计 | [5 empty] | —
表—12

## 表-13 规费、税金项目清单与计价表
规费、税金项目清单与计价表
工程名称：淮阴工学院枚乘路校区五一食堂装修改造项目-土建 |  |  | 标段：淮阴工学院枚乘路校区五一食堂装修改造工程 |  | 第 1 页 共 1 页
序号 | 项目名称 | 计算基础 |  | 计算基数 |  | 计算费率(%) | 金额(元)
1 | 规费 | 社会保险费+住房公积金+工程排污费
1.1 | 社会保险费 | 分部分项工程+措施项目+其他项目-分部分项设备费-技术措施项目设备费-税后独立费 |  |  |  | 3.2
1.2 | 住房公积金 | 分部分项工程+措施项目+其他项目-分部分项设备费-技术措施项目设备费-税后独立费 |  |  |  | 0.53
1.3 | 工程排污费 | 分部分项工程+措施项目+其他项目-分部分项设备费-技术措施项目设备费-税后独立费 |  |  |  | 0.1
2 | 税金 | 分部分项工程+措施项目+其他项目+规费-(甲供材料费+甲供主材费+甲供设备费)/1.01-税后独立费 |  |  |  | 10
合 计
表—13